## Catalogo
INSTITUTO TECNOLÓGICO DE SONORA
CATALOGO DE CONCEPTOS
Licitación OBR-18-003
Obra: | Pintura e Impermeabilización en Edificios Varios de Unidad Obregón, Navojoa y Guaymas |  |  |  | Fecha:
No. | Descripción de los Conceptos | Unidad | Cantidad | Precio U. | Precio Unitario Con Letra | Importe
Construcción Alberca
1 | Preliminares
1.01 | Retiro con recuperación de cerco de reja de acero; incluye: demolicion con equipo, acarreo de escombros y retiro de escombros fuera de la obra, corte de acero, suministro de materiales, equipo, herramienta menor. | ml | 18
1.02 | Retiro y reinstalación de cerco de reja de acero; incluye: demolicion con equipo, acarreo de escombros y retiro de escombros fuera de la obra, corte de acero, suministro de materiales para fijacion, equipo, herramienta menor. | ml | 50
1.03 | Retiro con recuperacion de techumbre metalica; incluye: demolicion con equipo, acarreo de escombros y retiro de escombros fuera de la obra, corte de acero, suministro de materiales, equipo, herramienta menor. | lote | 1
1.04 | Retiro con recuperación de bancas. Incluye: herramienta, mano de obra, retiro de muebles a lugar indicado por supervisión, retiro de material de desperdicio fuera del instituto a un lugar permitido por las autoridades y mano de obra, equipo y herramienta menor. | lote | 1
1.05 | Retiro con recuperación de bebederos, Incluye: herramienta, mano de obra, retiro de muebles a lugar indicado por supervisión, retiro de material de desperdicio fuera del instituto a un lugar permitido por las autoridades y mano de obra, equipo y herramienta menor. | pza | 2
1.06 | Demolicion de banqueta de 10 cms de espesor, Incluye: corte con disco, limpieza, carga y acarreo de material producto demolicion fuera del instituto a lugar permitido por autoridades, mano de obra y herramienta necesaria. | m2 | 16
1.07 | Cancelacion de salida hidrosanitaria. incluye: acarreos de material recuperable a lugar indicado por supervicion, material de escombro fuera de la obra, herramienta, equipo y mano de obra y todo lo necesario para su correcta ejecucion | sal | 2
1.08 | Despalme del área de construcción de 20 cms, para remover capa vegetal, incluye: movimiento del material producto de despalme a los perímetros de la obra. (Unidad: m2 medido en planta) | m3 | 26
1.09 | Trazo del área de construcción según proyecto, incluye: niveletas, cal, hilos y demás materiales, mano de obra, herramienta y equipo topografico. | m2 | 130
2 | Cimentación
2.01 | Excavación manual para cimentación, incluye: afine de plantilla, taludes, traspaleo fuera de la excavación. (Unidad: m3 compacto) | m3 | 3.5
2.02 | Tratamiento de la subrasante al 95% de su p.v.s.m. incluye: escarificado, homogenizado, compactado y nivelado en espesor mínimo de 25 cms. con incorporación de humedad optima, traspaleo, afine, incluye dar pendiente de drenaje según proyecto, mano de obra, equipo, y todo lo necesario para la correcta ejecución del concepto. | m2 | 11.5
2.03 | Plantilla de concreto f'c=100 kg/cm2, t.m.a 3/4", rev 12 a 5 cms de espesor, incluye: preparación de la superficie, fabricación, colocación y acomodo de concreto; materiales, mano de obra, herramienta y equipo necesario. | m2 | 11.5
2.04 | Suministro, habilitado y colocacion de Dado 1 de concreto de 0.30x0.30x0.40 mts de dimensiones, armada con 4 varillas de 3/4 y estribos de 1/4 a cada 15 cms, concreto f'c=200kg/cm2, t.m.a. 3/4", concreto echo en obra, Incluye: acero, cimbra común, descimbra,curado con curacreto base agua (0.20lt/cm2), Impermeabilización con impercoat primario en proporción de 8.0m2/lt. Nota: incluye todos los materiales, mano de obra, maquinaria, herramienta y equipo para ejecutar este concepto. | pza | 3
2.05 | Suministro, habilitado y colocacion de Dado 2 de concreto de 0.45x0.45x0.40 mts de dimensiones, armada con 4 varillas de 3/4 y estribos de 1/4 a cada 15 cms, concreto f'c=200kg/cm2, t.m.a. 3/4", concreto echo en obra, Incluye: acero, cimbra común, descimbra,curado con curacreto base agua (0.20lt/cm2), Impermeabilización con impercoat primario en proporción de 8.0m2/lt. Nota: incluye todos los materiales, mano de obra, maquinaria, herramienta y equipo para ejecutar este concepto. | pza | 5
2.06 | Suministro, habilitado y colocacion de Pilote de concreto de 0.25 mts de diametro y 70 cms de profundidad de dimensiones, armada con 12 varillas de 1/2" y espiral de 1/4 a cada 15 cms, concreto f'c=200kg/cm2, t.m.a. 3/4", concreto echo en obra, Incluye: acero, cimbra común, descimbra,curado con curacreto base agua (0.20lt/cm2), Impermeabilización con impercoat primario en proporción de 8.0m2/lt. Nota: incluye todos los materiales, mano de obra, maquinaria, herramienta y equipo para ejecutar este concepto. | pza | 4
2.07 | Suministro, habilitado y colocacioon de Contra-Trabe CT de concreto armado de sección 15x20 cm rectangular armada con armex 15-20-4, concreto f'c=200kg/cm2, t.m.a. 3/4", concreto echo en obra, Incluye: acero, cimbra común, descimbra,curado con curacreto base agua (0.20lt/cm2), Impermeabilización con impercoat primario en proporción de 8.0m2/lt. Nota: incluye todos los materiales, mano de obra, maquinaria, herramienta y equipo para ejecutar este concepto. | ml | 23
2.08 | Relleno con material producto de excavacion en zanja de cimentacion en capas no mayores de 20 cms. compactado por medios mecanicos al 95% de la prueba proctor, con incorporacion de humedad optima;incluye: acarreo y maniobras locales de material, traspaleo, afine y nivelacion de la superficie, equipo. ( unidad: m3 medido compacto ) | m3 | 2
2.09 | Carga, acarreo y retiro de material producto de excavación fuera de la obra al lugar permitido para tiro de desperdicios, incluye: carga con equipo mecánico, acarreo con camión de volteo, herramienta, equipo, mano de obra y todo lo necesario para su correcta ejecución medida compactada | m3 | 1.5
2.1 | Carga, acarreo y retiro de material producto de limpieza y/o despalme fuera de la obra al lugar permitido para tiro de desperdicios, incluye: carga con equipo mecánico, acarreo con camión de volteo, herramienta, equipo, mano de obra y todo lo necesario para su correcta ejecución medida compactada | m3 | 26
2.11 | Suministro, habilitado y colocacion de Firme de concreto de 20 cm de espesor; concreto fc = 200 kg/cm2, t.m.a. 3/4" premezclado, acabado pulido, armado con varillas de 3/8" a cada 20 cms en ambos sentidos, incluye: preparación de la superficie, nivelación, habilitado, armado y colocación de acero y cimbra perimetral, acomodo, vibrado y curado del concreto, suministro de materiales, mano de obra, herramienta y equipo. | m2 | 31
3 | Instalación Eléctrica
3.01 | Suministro e Instalación de 2 reflectores sub-acuatico con luz led blanca de 45 a 120 v, intellibrite, incluye: alimnetnacion electrica desde cuarto de maquinas hasta lamparas acuaticas incluye con 2F # 8 + 1 hilo # 10 para tierra, cables, terminales, pernos, material para conexión y fijación, mano de obra, herramienta, y todo lo necesario para su correcta colocación, accesirios, material, herramienta y mano de obra. | jgo | 1
4 | Estructura de Acero
4.01 | Suministro, habilitado e instalación de Placa de base de 0.45x0.45 m x .5/8" de espesor con 4 anclas ahogadas en concreto de redondo liso de 3/4" de 33.00 cms de longitud, con acabado final acabado final en pintura esmalte acrilico color plata, incluye: suministro de materiales, habilitado, cortes, soldadura, pulido de imperfecciones y escoria, nivelación, alineación y plomeo, fondo anticorrosivo a dos manos, acabado final acabado final en pintura esmalte acrilico color plata, andamios, mano de obra, herramienta, equipo, retiro de material sobrante fuera de la obra y todo lo necesario para su correcta ejecución. | pza | 5
4.02 | Suministro, habilitado e instalación de Placa de base de 0.30x0.30 m x 5/8" de espesor con 4 anclas ahogadas en concreto de redondo liso de 3/4" de 33.00 cms de longitud, con acabado final acabado final en pintura esmalte acrilico color plata, incluye: suministro de materiales, habilitado, cortes, soldadura, pulido de imperfecciones y escoria, nivelación, alineación y plomeo, fondo anticorrosivo a dos manos, acabado final acabado final en pintura esmalte acrilico color plata, andamios, mano de obra, herramienta, equipo, retiro de material sobrante fuera de la obra y todo lo necesario para su correcta ejecución. | pza | 3
4.03 | Suministro, habilitado e instalación de Placa de base de 75x75x1/4" de espesor acabado final acabado final en pintura esmalte acrilico color plata, incluye: perforacion para tornillo de 5/8 de diametro, suministro de materiales, habilitado, cortes, soldadura, pulido de imperfecciones y escoria, nivelación, alineación y plomeo, fondo anticorrosivo a dos manos, acabado final acabado final en pintura esmalte acrilico color plata, andamios, mano de obra, herramienta, equipo, retiro de material sobrante fuera de la obra y todo lo necesario para su correcta ejecución. | pza | 24
4.04 | Suministro, habilitado e instalación de Placa de base de 0.20x0.20 m x 1/4" de espesor con 4 anclas ahogadas en concreto de redondo liso de 3/8" de 20.00 cms de desarrollo, con acabado final acabado final en pintura esmalte acrilico color plata, incluye: suministro de materiales, habilitado, cortes, soldadura, pulido de imperfecciones y escoria, nivelación, alineación y plomeo, fondo anticorrosivo a dos manos, acabado final acabado final en pintura esmalte acrilico color plata, andamios, mano de obra, herramienta, equipo, retiro de material sobrante fuera de la obra y todo lo necesario para su correcta ejecución. | pza | 12
4.05 | Suministro, habilitado e instalación de armadura para bancas base de ptr 4" x 4" x 1/4" a cada 1.75 mts de separacion, con acabado final en pintura esmalte acrilico color blanco semi-mate marca sherwin williams o similar, aplicada con pistola a dos manos sobre fondo anticorrosivo color gris, incluye: suministro de materiales, habilitado, cortes, soldadura, pulido de imperfecciones y escoria, nivelación, alineación y plomeo, fondo anticorrosivo a dos manos, acabado final en pintura esmalte acrilico color blanco semi-mate, andamios, mano de obra, herramienta, equipo, retiro de material sobrante fuera de la obra y todo lo necesario para su correcta ejecución. | kg | 364
4.06 | Suministro, habilitado e instalación de armadura para asientos a base de ptr 3" x 3" x 3/16" de diametro, ced 30, con acabado final en pintura esmalte acrilico color blanco semi-mate marca sherwin williams o similar, aplicada con pistola a dos manos sobre fondo anticorrosivo color gris, incluye: suministro de materiales, habilitado, cortes, soldadura, pulido de imperfecciones y escoria, nivelación, alineación y plomeo, fondo anticorrosivo a dos manos, acabado final en pintura esmalte acrilico color blanco semi-mate, andamios, mano de obra, herramienta, equipo, retiro de material sobrante fuera de la obra y todo lo necesario para su correcta ejecución. | kg | 248.8
4.07 | Suministro, habilitado e instalación de arrostramientos a base de angulo de 2" x 2" x 3/16", con acabado final en pintura esmalte acrilico color blanco semi-mate marca sherwin williams o similar, aplicada con pistola a dos manos sobre fondo anticorrosivo color gris, incluye: suministro de materiales, habilitado, cortes, soldadura, pulido de imperfecciones y escoria, nivelación, alineación y plomeo, fondo anticorrosivo a dos manos, acabado final en pintura esmalte acrilico color blanco semi-mate, andamios, mano de obra, herramienta, equipo, retiro de material sobrante fuera de la obra y todo lo necesario para su correcta ejecución. | kg | 71.5
4.08 | Suministro, habilitado e instalación de asiento corrido a base de 4 6MT14 separados a 1" asentados cobre estructura de ptr 3"x2" de diametro, CED 30, con acabado final en pintura esmalte acrilico color blanco semi-mate marca sherwin williams o similar, aplicada con pistola a dos manos sobre fondo anticorrosivo color gris, incluye: suministro de materiales, habilitado, cortes, soldadura, pulido de imperfecciones y escoria, nivelación, alineación y plomeo, fondo anticorrosivo a dos manos, acabado final en pintura esmalte acrilico color blanco semi-mate, andamios, mano de obra, herramienta, equipo, retiro de material sobrante fuera de la obra y todo lo necesario para su correcta ejecución. | kg | 456.8
4.09 | Suministro, habilitado e instalación de respaldo corrido a base de PTR 3" x 2" x 3/16" de diamentro, CED 30 separados 2" soldado a placa de 5/16" de 12.5 x 12.5 cms, con 4 anclas de 10 cms de longitud soldadas previamwente en postes, con acabado final en pintura esmalte acrilico color blanco semi-mate marca sherwin williams o similar, aplicada con pistola a dos manos sobre fondo anticorrosivo color gris, incluye: suministro de materiales, habilitado, cortes, soldadura, pulido de imperfecciones y escoria, nivelación, alineación y plomeo, fondo anticorrosivo a dos manos, acabado final en pintura esmalte acrilico color blanco semi-mate, andamios, mano de obra, herramienta, equipo, retiro de material sobrante fuera de la obra y todo lo necesario para su correcta ejecución. | kg | 66.5
4.1 | Suministro, habilitado e instalación decolumna metalica OC-10"x 1/4" (OC254x6.35), acabado final en pintura esmalte acrilico color plata, incluye: suministro de materiales, habilitado, cortes, soldadura, pulido de imperfecciones y escoria, nivelación, alineación y plomeo, fondo anticorrosivo a dos manos, acabado final en pintura esmalte acrilico color plata, andamios, mano de obra, herramienta, equipo, retiro de material sobrante fuera de la obra y todo lo necesario para su correcta ejecución. Ver detalle en plano HE-1 | ml | 19.6
4.11 | Suministro, habilitado e instalación de armadura para malla a base de OC-4"x 0.237 (OC114x6.02), acabado final en pintura esmalte acrilico color plata, incluye: suministro de materiales, habilitado, cortes, soldadura, pulido de imperfecciones y escoria, nivelación, alineación y plomeo, fondo anticorrosivo a dos manos, acabado final en pintura esmalte acrilico color plata, andamios, mano de obra, herramienta, equipo, retiro de material sobrante fuera de la obra y todo lo necesario para su correcta ejecución. Ver detalle en plano HE-1 | ml | 66.2
4.12 | Suministro, habilitado e instalación de sistema de suspension para malla a base de tornillo de argolla de 5/8" de diametro, cable acerado galvanizado de 1/4" alta resistencia, y opresor de 5/16", incluye: suministro de materiales, habilitado, cortes, soldadura, pulido de imperfecciones y escoria, nivelación, alineación y plomeo, andamios, mano de obra, herramienta, equipo, retiro de material sobrante fuera de la obra y todo lo necesario para su correcta ejecución. | pza | 24
4.13 | Suministro, habilitado e instalación de barandal de acero inoxidable con perfil de 2" de diametro calibre 18, incluye: suministro de materiales, habilitado, cortes, soldadura, pulido de imperfecciones y escoria, nivelación, alineación y plomeo, mano de obra, herramienta, equipo, retiro de material sobrante fuera de la obra y todo lo necesario para su correcta ejecución. | lote | 1
4.14 | Suministro, habilitado e instalación de pasamanos a base de acero inoxidable con perfil de 2" de diametro calibre 18, incluye: suministro de materiales, habilitado, cortes, soldadura, pulido de imperfecciones y escoria, nivelación, alineación y plomeo, mano de obra, herramienta, equipo, retiro de material sobrante fuera de la obra y todo lo necesario para su correcta ejecución. | lote | 1
4.15 | Suministro, habilitado e instalación de escalera para alberca de acero inoxidable incluye: suministro de materiales, habilitado, cortes, soldadura, pulido de imperfecciones y escoria, nivelación, alineación y plomeo, mano de obra, herramienta, equipo, retiro de material sobrante fuera de la obra y todo lo necesario para su correcta ejecución. | pza | 2
5 | Malla Sombra
5.01 | Suministro e intalacion de malla comercial 95, con sistema retractil a base de cable acerado galvanizado 1/4" y pera de 2", malla comercial 95 altamente resistente al sol, 340 g/m2; material: polietileno alta densidad, brinda excelente protección contra rayos UV hasta un 95% con covertura de 98.8%, costuras a base de hilo de polietileno alta densidad tenara , rollos de mallas de 3.00 m de ancho x 50 m de largo. 10 años de vida, color azul (aguatic blue). Incluye: ojillos para malla sombra, Suministro de materiales, sistema retractil, instalacion, mano de obra, herramienta, andamios, equipo, todo lo necesario para su correcta ejecución. Ver detalle 1c | m2 | 54.6
6 | Obra Exterior
6.01 | Excavación con máquina para enrrase de block cimentación, incluye: afine de plantilla, taludes, traspaleo fuera de la excavación. (Unidad: m3 compacto) | m3 | 3.58
6.02 | Tratamiento de la subrasante al 95% de su p.v.s.m. incluye: escarificado, homogenizado, compactado y nivelado en espesor mínimo de 15 cms. con incorporación de humedad optima, traspaleo, afine, incluye dar pendiente de drenaje según proyecto, mano de obra, equipo, y todo lo necesario para la correcta ejecución del concepto. | m2 | 8.96
6.03 | Plantilla de concreto f'c=100 kg/cm2, t.m.a 3/4", rev 12 a 5 cms de espesor, incluye: preparación de la superficie, fabricación, colocación y acomodo de concreto; materiales, mano de obra, herramienta y equipo necesario. | m2 | 8.96
6.04 | Enrase en cimentación con 3 hiladas de block 15 x 20 x 40cm asentado con mortero cemento-arena 1:4 y juntas de 2.0cm de espesor, relleno con concreto f'c=100kg/cm2 hecho en obra, varilla de 3/8" a cada 60 cms. Anclada en cimentación según planos. Incluye: fabricación, colado y acomodo de concreto, Impermeabilización con impercoat primario en proporción de 8.0m2/lt, suministro de materiales, mano de obra, herramienta, equipo y todo lo necesario para su correcta ejecución. | ml | 22.4
6.05 | Relleno con material producto de banco en capas no mayores de 20 cms. compactado por medios mecanicos al 95% de la prueba proctor, con incorporacion de humedad optima;incluye: acarreo y maniobras locales de material, traspaleo, afine y nivelacion de la superficie, equipo. ( unidad: m3 medido compacto ) | m3 | 21.52
6.06 | Firme de 10 cms de espesor; concreto fc = 150 kg/cm2, t.m.a. 3/4" premezclado, acabado escobillado, armado con malla electrosoldada 6-6/10-10; incluye: preparación de la superficie, nivelación, habilitado, armado y colocación de acero y cimbra perimetral, acomodo, vibrado y curado del concreto, suministro de materiales, mano de obra, herramienta y equipo. | m2 | 48
6.07 | Firme de 10 cms de espesor; concreto fc = 200 kg/cm2, t.m.a. 3/4" premezclado, acabado escobillado, armado con malla electrosoldada 6-6/10-10; incluye: preparación de la superficie, nivelación, habilitado, armado y colocación de acero y cimbra perimetral, acomodo, vibrado y curado del concreto, suministro de materiales, mano de obra, herramienta y equipo. | m2 | 24.6
6.08 | Relleno con material producto de excavacion en zanja de cimentacion en capas no mayores de 20 cms. compactado por medios mecanicos al 95% de la prueba proctor, con incorporacion de humedad optima;incluye: acarreo y maniobras locales de material, traspaleo, afine y nivelacion de la superficie, equipo. ( unidad: m3 medido compacto ) | m3 | 1.79
6.09 | Carga, acarreo y retiro de material producto de excavación fuera de la obra al lugar permitido para tiro de desperdicios, incluye: carga con equipo mecánico, acarreo con camión de volteo, herramienta, equipo, mano de obra y todo lo necesario para su correcta ejecución medida compactada | m3 | 1.79
7 | Alberca
7.01 | Construccion de Alberca Infantil, a base de concreto F'c=250 kg/cm2, rev. 10, mortero lanzado "shot Cret" , armado de varillas de 1/2" @ 20 cms en ambos sentidos, losa de fondo con pendiente del 0.05% y 20 cms de espesor, muros de 15 cms de espesor, Rampa de fondo de 20 cms de espesor con pendiente del 13.5%, moldura en perimetro de alberca, con acabado en arista boleado, Moldura 30x10 cm concreto f'c = 200 kg/cm2, armado con malla electrosoldada 6-6/10-10, acabado afinado bordes redondeados, Sistema de filtracion, cloracion, automtizacion y bombeo; 1 bomba superfloo de 2 hp, sistema de tierra fisica con cable desnudo calibre 8, 1 filtro tegalus de 24", 1 desnatador de superficie, 2 rejillas para dren de fondo, 6 boquillas de retorno, tendido de tuberias para toma de agua, bomba, desnatador y registro, Incluye: Excavacion con maquinaria, carga y retiro de material producto de excavacion, tratamiento de fondo de excavacion, afine en fondo y muro de talud, preparación de la superficie, nivelación, habilitado, armado y colocación de acero, acomodo y vibrado de concreto, cimbra y desimbra, tendido de tuberias, instalacion de equipo de filtracion, cloracion, automatizacion y bombeo, tendido de tuberias, suministro de accesorios, materiales, mano de obra, herramienta y equipo. Para tendido de tuberia considerar; fijación a muro o ranurado de ser necesario, excavación a mano de ser necesario, cama de arena de 5 cm de espesor de ser necesario, tubería, conexiones, piezas para cambio de dirección, pruebas de hermeticidad y flujo, relleno compactado necesario para recibir piso de concreto o tierra de jardín. Ver detalle constructivo en plano A-01 y las instalaciones hisrosanitarias en plano HIS-01 | lote | 1
8 | Acabados
8.01 | Aplanado grueso en muros para recibir recubrimiento cerámico con mortero cemento-arena 1:3 de 2.50 cms. de espesor a plomo y regla, acabado grueso regleado. Incluye: perfilado, andamios, suministro de material, mano de obra, herramienta y equipo. (Baños) | m2 | 35
8.02 | Suministro y colocacion de acabado en mosaico serie permatone, mate color cancun blue 6509 o ultramar 6519, marca daltile de 5x5 cms pegado con adhesivo del-tile1.4 gris ó 1.5 blanco y boquilla de 2mm color blanco, (muros), Incluye: adhesivo, boquilla, recortes, desperdicio, limpieza, materiales, mano de obra, herramienta, equipo y todo lo necesario para la correcta ejecución del concepto. | m2 | 35
8.03 | Suministro y colocacion de acabado en mosaico serie permatone, mate color cancun blue 6509 o ultramar 6519, y/o color negro 6521 o galaxy 6538; (según diseño plano), marca daltile de 5x5 cms pegado con adhesivo del-tile1.4 gris ó 1.5 blanco y boquilla de 2mm color blanco (piso), Incluye: adhesivo, boquilla, recortes, desperdicio, limpieza, materiales, mano de obra, herramienta, equipo y todo lo necesario para la correcta ejecución del concepto. | m2 | 49
8.04 | Suministro y aplicación de pasta termica antiderrapante KOOL-DECK, incluye: aditivos, material, herramienta especial, nivelacion de superficie y reparacion de grietas existentes, mano de obra, herramienta y equipo necesario para la correcta ejeccuion. | m2 | 57.5
9 | Limpieza
9.01 | Limpieza final a detalle para entrega de edificio, incluye: limpieza de baños, muebles, pisos, muros, desempolvado, mano de obra, productos de limpieza necesarios, herramienta y equipo. m2 medidos en planta | m2 | 130
[5 empty] | Total sin IVA | 0