## CONCEPTOS
INSTITUTO TECNOLÓGICO DE SONORA
CATALOGO DE CONCEPTOS
Licitación Pública
LO-926014921-E1-2019
Impermeabilización y Pintura de Edificios ITSON en los Campus de Obregón, Navojoa y Guaymas, en Sonora, México
Obra: |  |  | Fecha:
No. | Descripción de los Conceptos | Unidad | Cantidad | P. U. | Precio Unitario con Letra | Importe
UNIDAD OBREGON CAMPUS NAINARI
1 | AV-200
1.01 | Limpieza y lavado de losa de azotea previo a trabajos de impermeabilización, incluye: suministro de materiales de limpieza, mano de obra, herramienta, equipo y todo lo necesario para su correcta ejecución. | m2 | 575.5 |  |  | 0
1.02 | Impermeabilización de losa de concreto a base de dos capas de impermeabilizante acrílico blanco calidad 5 años alternado con una capa de malla tejida calibre 600, Incluye: suministro de materiales, mano de obra, herramienta, equipo y todo lo necesario para su correcta ejecución. En caso de base acrílico 100 % el espesor deberá ser de al menos 3 milésimas. (Marcas de acrílico blanco a autilizar: Sherwin William, Fester, Osel Plata, Nasa Coat, impac, thermotek, Imperquimia, Sun Glare Nasa Coat 10 años). Incluir ficha técnica. Incluye trabajos bajo equipos de a.a. y tuberías. Se deberán considerar las manos de impermeabilización necesarias para que no quede expuesta la malla. | m2 | 575.5 |  |  | 0
1.03 | Impermeabilización de ductos de a.a. a base de dos capas de impermeabilizante acrílico blanco calidad 5 años alternado con una capa de malla tejida calibre 600. Incluye: retiro de aislante e impermeabilizante, volver a forrar con fibra de vidrio 1 1/2" y pegamento VL-2000, limpieza y lavado de superficie de trabajo, suministro de materiales, mano de obra, herramienta, equipo y todo lo necesario para su correcta ejecución. (Marcas de acrílico blanco a autilizar: Sherwin William, Fester, osel plata, impac, thermotek, Imperquimia). Se deberán considerar las manos de impermeabilización necesarias para que no quede expuesta la malla. | m2 | 25 |  |  | 0
1.04 | Limpieza general para entrega de obra, incluye: mano de obra, materiales necesarios, andamios, herramienta, equipo, retiro de basura y escombro a lugar permitido por las autoridades y todo lo necesario para su correcta ejecución. | lote | 1 |  |  | 0
2 | Edificio de función Morfológica |  |  |  |  | 0
2.01 | Limpieza y lavado de losa de azotea previo a trabajos de impermeabilización, incluye: suministro de materiales de limpieza, mano de obra, herramienta, equipo y todo lo necesario para su correcta ejecución. | m2 | 241.71 |  |  | 0
2.02 | Impermeabilización de losa de concreto y pretiles a base de dos capas de impermeabilizante acrílico blanco calidad 5 años alternado con una capa de malla tejida calibre 600, Incluye: suministro de materiales, mano de obra, herramienta, equipo y todo lo necesario para su correcta ejecución. (Marcas de acrílico blanco a autilizar: Sherwin William, Fester, osel plata, impac, thermotek, Imperquimia, Sun Glare Nasa Coat 10 años), Incluir ficha técnica. Incluye trabajos bajo equipos de a.a. y tuberías. Se deberán considerar las manos de impermeabilización necesarias para que no quede expuesta la malla. | m2 | 296.52 |  |  | 0
2.03 | Impermeabilización de ductos de a.a. a base de dos capas de impermeabilizante acrílico blanco calidad 5 años alternado con una capa de malla tejida calibre 600. Incluye: retiro de aislante e impermeabilizante, volver a forrar con fibra de vidrio 1 1/2" y pegamento VL-2000, limpieza y lavado de superficie de trabajo, suministro de materiales, mano de obra, herramienta, equipo y todo lo necesario para su correcta ejecución. (Marcas de acrílico blanco a autilizar: Sherwin William, Fester, osel plata, impac, thermotek, Imperquimia). Se deberán considerar las manos de impermeabilización necesarias para que no quede expuesta la malla. | m2 | 25 |  |  | 0
2.04 | Limpieza general para entrega de obra, incluye: mano de obra, materiales necesarios, andamios, herramienta, equipo, retiro de basura y escombro a lugar permitido por las autoridades y todo lo necesario para su correcta ejecución. | lote | 1 |  |  | 0
2.05 | Resane de 1" de espesor promedio con mezcla cemento-arena 1:4 garantizando su adherencia a la superficie en pretiles en su cara interior. Incluye: materiales, mano de obra, elevación de materiales, herramienta, equipo y todo lo necesario para su correcta ejecución. | m2 | 50 |  |  | 0
3 | Aula Magna |  |  |  |  | 0
3.01 | Limpieza y lavado de losa de azotea previo a trabajos de impermeabilización, incluye: suministro de materiales de limpieza, mano de obra, herramienta, equipo y todo lo necesario para su correcta ejecución. | m2 | 296.5 |  |  | 0
3.02 | Impermeabilización de losa de concreto a base de dos capas de impermeabilizante acrílico blanco calidad 5 años alternado con una capa de malla tejida calibre 600, Incluye: suministro de materiales, mano de obra, herramienta, equipo y todo lo necesario para su correcta ejecución. (Marcas de acrílico blanco a autilizar: Sherwin William, Fester, osel plata, impac, thermotek, Imperquimia, Sun Glare Nasa Coat 10 años), Incluir ficha técnica. Incluye trabajos bajo equipos de a.a. y tuberías. Se deberán considerar las manos de impermeabilización necesarias para que no quede expuesta la malla. | m2 | 296.5 |  |  | 0
3.03 | Impermeabilización de ductos de a.a. a base de dos capas de impermeabilizante acrílico blanco calidad 5 años alternado con una capa de malla tejida calibre 600. Incluye: retiro de aislante e impermeabilizante, volver a forrar con fibra de vidrio 1 1/2" y pegamento VL-2000, limpieza y lavado de superficie de trabajo, suministro de materiales, mano de obra, herramienta, equipo y todo lo necesario para su correcta ejecución. (Marcas de acrílico blanco a autilizar: Sherwin William, Fester, osel plata, impac, thermotek, Imperquimia). Se deberán considerar las manos de impermeabilización necesarias para que no quede expuesta la malla. | m2 | 25 |  |  | 0
3.04 | Limpieza general para entrega de obra, incluye: mano de obra, materiales necesarios, andamios, herramienta, equipo, retiro de basura y escombro a lugar permitido por las autoridades y todo lo necesario para su correcta ejecución. | lote | 1 |  |  | 0
4 | Pasillo de Servicios Estudiantiles |  |  |  |  | 0
4.01 | Retiro de elastomerico existente en azotea de edificio, incluye: material, mano de obra, quipo y herramienta. | m2 | 500 |  |  | 0
4.02 | Renivelación de 3 cm de espesor en areas donde se haya desprendido parte de la losa, con mezcla cemento, cal, arena 1:2:6, incluye: subida de materiales, materiales, herramienta, equipo y mano de obra | m2 | 150 |  |  | 0
4.03 | Impermeabilización de losa de concreto a base de dos capas de impermeabilizante acrílico blanco calidad 5 años alternado con una capa de malla tejida calibre 600, Incluye: suministro de materiales, mano de obra, herramienta, equipo y todo lo necesario para su correcta ejecución. (Marcas de acrílico blanco a autilizar: Sherwin William, Fester, Osel Plata, Nasa Coat, impac, thermotek, Imperquimia, Sun Glare Nasa Coat 10 años), Incluir ficha técnica. Incluye trabajos bajo equipos de a.a. y tuberías. Se deberán considerar las manos de impermeabilización necesarias para que no quede expuesta la malla. | m2 | 500 |  |  | 0
4.04 | Impermeabilización de pretiles a base de dos capas de impermeabilizante acrílico blanco calidad 5 años sin malla, Incluye: suministro de materiales, mano de obra, herramienta, equipo y todo lo necesario para su correcta ejecución. (Marcas de acrílico blanco a autilizar: Sherwin William, Fester, Osel Plata, Nasa Coat, impac, thermotek, Imperquimia, Sun Glare Nasa Coat 10 años), Incluir ficha técnica. Incluye trabajos bajo equipos de a.a. y tuberías. Se deberán considerar las manos de impermeabilización necesarias para que no quede expuesta la malla. | m2 | 65 |  |  | 0
4.05 | Impermeabilización de ductos de a.a. a base de dos capas de impermeabilizante acrílico blanco calidad 5 años alternado con una capa de malla tejida calibre 600. Incluye: retiro de aislante e impermeabilizante, volver a forrar con fibra de vidrio 1 1/2" y pegamento VL-2000, limpieza y lavado de superficie de trabajo, suministro de materiales, mano de obra, herramienta, equipo y todo lo necesario para su correcta ejecución. (Marcas de acrílico blanco a autilizar: Sherwin William, Fester, osel plata, impac, thermotek, Imperquimia). Se deberán considerar las manos de impermeabilización necesarias para que no quede expuesta la malla. | m2 | 30 |  |  | 0
4.06 | Suministro y aplicacion de pintuplast calidad 10 años, a dos manos, color 7333M. Endless Peach. Galeria Osel. aplicada en exterior sobre una superficie con acabado en textura: muros, incluye: pintura en vano de puertas y ventanas, Color AC119R Sizzling Haute. Galeria Osel, preparación de la superficie, previa aplicación de una capa de sellador sottofondo 3x1 o 1000, suministro de material, mano de obra, protección de pisos, puertas y ventanas con hule negro, andamios, herramienta, equipo, limpieza y retiro de material sobrante fuera de obra. Nota: se hará una muestra previa de color que autorizara el supervisor, de no aprobar el color se hará un cambio. | m2 | 1062.5 |  |  | 0
4.07 | Pintura esmalte alquidálico, calidad 5 años, aplicado en armadura de pasillos, a dos manos, color amarillo AC103Y Sun Coast. Galería Osel, incluye preparación de la superficie, fondo anticorrosivo, aplicación de esmalte, suministro de materiales, mano de obra, herramienta, equipo, protección de pisos, puertas y ventanas con hule negro y retiro de material sobrante fuera de obra. Marcas recomendadas: Comex, Osel, Sherwin Williams, Berel, Dupont y General Paint. Unidad: m.l. de tubular 2" de diámetro, Nota: se hará una muestra previa de color que autorizara el supervisor, de no aprobar el color se hará un cambio. A una altura máxima de 8.50 m.s.n.p.t. | ml | 1839.78 |  |  | 0
4.08 | Reparación de enjarre en muros dañados. Incluye: preparación de la superficie, retiro de material dañado, acabado de textura similar al existente, acarreos, desperdicios, materiales, mano de obra y herramienta necesaria para la correcta ejecución del concepto. | m2 | 20 |  |  | 0
4.09 | Limpieza general para entrega de obra, incluye: mano de obra, materiales necesarios, andamios, herramienta, equipo, retiro de basura y escombro a lugar permitido por las autoridades y todo lo necesario para su correcta ejecución. | lote | 1 |  |  | 0
4.1 | Resane de 1" de espesor promedio con mezcla cemento-arena 1:4 garantizando su adherencia a la superficie en pretiles en su cara interior. Incluye: materiales, mano de obra, elevación de materiales, herramienta, equipo y todo lo necesario para su correcta ejecución. | m2 | 30 |  |  | 0
4.11 | Limpieza en estructura metálica y techumbre, incluye: andamios, mano de obra, herramienta, equipo. A una altura máxima de 8.50 m.s.n.p.t. | m2 | 300 |  |  | 0
5 | AV-1100 |  |  |  |  | 0
5.01 | Limpieza y lavado de losa de azotea previo a trabajos de impermeabilización, incluye: suministro de materiales de limpieza, mano de obra, herramienta, equipo y todo lo necesario para su correcta ejecución. | m2 | 527 |  |  | 0
5.02 | Impermeabilización de losa de concreto a base de dos capas de impermeabilizante acrílico blanco calidad 5 años alternado con una capa de malla tejida calibre 600, Incluye: suministro de materiales, mano de obra, herramienta, equipo y todo lo necesario para su correcta ejecución. (Marcas de acrílico blanco a autilizar: Sherwin William, Fester, osel plata, impac, thermotek, Imperquimia, Sun Glare Nasa Coat 10 años), Incluir ficha técnica. Incluye trabajos bajo equipos de a.a. y tuberías. Se deberán considerar las manos de impermeabilización necesarias para que no quede expuesta la malla. | m2 | 527 |  |  | 0
5.03 | Impermeabilización de ductos de a.a. a base de dos capas de impermeabilizante acrílico blanco calidad 5 años alternado con una capa de malla tejida calibre 600. Incluye: retiro de aislante e impermeabilizante, volver a forrar con fibra de vidrio 1 1/2" y pegamento VL-2000, limpieza y lavado de superficie de trabajo, suministro de materiales, mano de obra, herramienta, equipo y todo lo necesario para su correcta ejecución. (Marcas de acrílico blanco a autilizar: Sherwin William, Fester, osel plata, impac, thermotek, Imperquimia). Se deberán considerar las manos de impermeabilización necesarias para que no quede expuesta la malla. | m2 | 25 |  |  | 0
5.04 | Limpieza general para entrega de obra, incluye: mano de obra, materiales necesarios, andamios, herramienta, equipo, retiro de basura y escombro a lugar permitido por las autoridades y todo lo necesario para su correcta ejecución. | lote | 1 |  |  | 0
6 | Mecatronica |  |  |  |  | 0
6.01 | Retiro de zoclo con recuperacion, incluye: retiro de zoclo e instalar nuevamente el Zoclo recuperado, Incluye: adhesivo, boquilla, recortes, desperdicio, retiro de escombro a lugar permitido por las autoridades, suministro de materiales, mano de obra, herramienta y todo lo necesario para su correcta ejecución. Nota: proteger piso y canceleria con hule negro. | ml | 2 |  |  | 0
6.02 | Demolición de muro de tabique de 15 cms de espesor hasta 1.50 m de altura; incluye: demolicion con equipo, acarreo de escombros y retiro de escombros fuera de la obra, corte de acero, perfilado de vano con yeso pulido a regla y plomo, suministro de materiales, equipo, herramienta menor. | m2 | 10 |  |  | 0
6.03 | Demolición de muro de tablacemento de 0.60 cms de altura por 2.00 m de largo; incluye: demolicion con equipo, acarreo de escombros y retiro de escombros fuera de la obra, corte de acero, perfilado de vano con yeso pulido a regla y plomo, suministro de materiales, equipo, herramienta menor. | m2 | 1.2 |  |  | 0
6.04 | Retiro de tubería dañada junto con codo, incluye: maquinaria, herramienta, retiro de escombro fuera del instituto a lugar permitido por las autoridades, mano de obra y todo lo necesario para su correcta ejecución. | ml | 2 |  |  | 0
6.05 | Suministro e instalacion de tuberia sanitaria de PVC 4" reforzado y codo de 90° marca Duralon o Rexolit en planta y/o bajada de drenaje, Incluye: fijación a muro o ranurado de ser necesario, excavación, acostillado y relleno de material producto de excavación en caso de ser necesario, conexión a registros, pegamento, piezas especiales marca Rexolit o Duralon, suministro de material, mano de obra, herramienta y equipo necesario. | ml | 2 |  |  | 0
6.06 | Muro, fabricado con tabique de barro recocido de 7x14x28, asentado con mortero cemento-arena proporción 1:4 plomeado y nivelado, con juntas de 2.5 cm. de espesor, acabado común; incluye: andamios, suministro de materiales, mano de obra, herramienta necesarios, elevación de materiales. Primer nivel | m2 | 10 |  |  | 0
6.07 | Aplanado grueso en muros y columnas interiores para recibir recubrimiento cerámico con mortero cemento-arena 1:4 de 2 cms. de espesor a plomo y regla, acabado grueso regleado. Incluye: perfilado, andamios, suministro de material, mano de obra, herramienta y equipo. | m2 | 10 |  |  | 0
6.08 | Aplanado en muros, columnas, en interior de edificio con pasta de yeso pulido de 2 cms de espesor en con colocación de muestras. Incluye: perfilado, andamios, suministro de material, mano de obra, herramienta y equipo. | m2 | 10 |  |  | 0
6.09 | Pintura vinílica color igualado a existente galería Osel calidad 5 años, aplicada a dos manos en interior sobre resane. Incluye: base de sellador, andamios, suministro de materiales, mano de obra, herramienta y equipo. Proteger cancelería, cristales, puertas y piso con plástico y cinta, retiro de materiales sobrantes, limpieza del lugar y todo lo necesario para su correcta ejecución. | m2 | 10 |  |  | 0
6.1 | Fabricación de muro de 20 cms de espesor a una cara a base de tablacemento 1/2", bastidor de 2 1/2" y esquineros de pvc, postes y canal cal. 20, acabado de basecoat, unión de juntas.. Incluye: trazo, cortes, desperdicios, fijación, acabado con pasta redimix, tapacanto en vanos de ventana, limpieza, material, herramienta, equipo y mano de obra. | m2 | 1.2 |  |  | 0
6.11 | Aplanado grueso cemento-arena 1:4 de 2 cms de espesor en muros, columnas, trabes en fachadas y aplanado caracoleado con cemento-arena-pegazulejo-marmolina n0.4 proporción 1:1:0.5:1.25 0.5 cms de espesor, afinado y regleado, trazo y fabricación de entrecalles de 1" de profundidad y 4 cms de ancho según proyecto. Incluye: perfilado, andamios, suministro de material, mano de obra, herramienta y equipo. (exterior) | m2 | 1 |  |  | 0
6.12 | Suministro e instalación de PIETRAPLAST en color 60% color blanco, 30% color gris y 10% color negro, Incluye: cantos en marcos, preparación de toda la superficie para recibir pietraplast, nivelar bordos, tapar poros, etc, andamios, suministro de materiales, mano de obra, herramienta, equipo y todo lo necesario para su correcta ejecución. | m2 | 1.2 |  |  | 0
6.13 | Demolicion de banqueta y firme interior de 10 cms de espesor, Incluye: recuperacion de registro de plastico, corte con disco, limpieza, carga y acarreo de material producto demolicion fuera del instituto a lugar permitido por autoridades, mano de obra y herramienta necesaria. | m2 | 10 |  |  | 0
6.14 | Relleno con material sub-base de 50 cm de espesor con material cribado producto de banco compactado al 95% de su p.v.s.m. y vrs >= 40%, incluye: suministro a la obra, carga, acarreo, acamellonado, extendido, humectado, homogenizado, compactado, pruebas de laboratorio, topografìa, agua, herramienta, equipo, mano de obra, limpieza de obra y todo lo necesario para su correcta ejecución. (unidad: m3 medido compacto) | m2 | 1 |  |  | 0
6.15 | Suministro, habilitado y colocacion de Firme de concreto de 10 cm de espesor; concreto fc = 150 kg/cm2, t.m.a. 3/4" premezclado, acabado pulido, armado con malla electrosoldada 6-6/10-10; incluye: colocacion de registro de plastico recuperado, preparación de la superficie, nivelación, habilitado, armado y colocación de acero y cimbra perimetral, acomodo, vibrado y curado del concreto, suministro de materiales, mano de obra, herramienta y equipo. | m2 | 10 |  |  | 0
6.16 | Rehubicar guardapolvo de puerta de servicio, consiste en retirar y colocar mas abajo en la misma puerta de donde se retiro; incluye retiro, instalación, mano de obra y herramienta menor ademas acarreos de material recuperable a lugar indicado por supervicion, material de escombro fuera de la obra. | pza | 2 |  |  | 0
6.17 | Limpieza general para entrega de obra, incluye: mano de obra, materiales necesarios, andamios, herramienta, equipo, retiro de basura y escombro a lugar permitido por las autoridades y todo lo necesario para su correcta ejecución. | lote | 1 |  |  | 0
7 | Edificio Potros |  |  |  |  | 0
7.01 | Retiro de manto prefabricado existente en azotea de edificio, incluye: material, mano de obra, quipo y herramienta. | m2 | 220.42 |  |  | 0
7.02 | Renivelación de 3 cm de espesor en areas donde se haya desprendido parte de la losa, con mezcla cemento, cal, arena 1:2:6, incluye: subida de materiales, materiales, herramienta, equipo y mano de obra | m2 | 220.42 |  |  | 0
7.03 | Suministro y colocación de manto prefabricado 4 MM poliéster asfalto tipo APP sobre azotea, poliéster 180 Gr/M2 acabado gravilla roja o blanca colocado por termofusión (vulcanización), traslapado 10 Cms. en ambos sentidos, incluye: Suministro y colocación de primario asfáltico Hidroprimer como puente adherente con rendimiento de 4-5 M2/Litro. Retiro de material suelto, polvo y partículas sueltas, así como salientes filosos o puntiagudos y retiro de capas impermeables existentes dañadas. Resanado de fisuras, sobre superficie ya seca donde se requiera rellenando con Plastic Cement y dejar secar. materiales, mano de obra, herramienta, equipo y todo lo necesario para su correcto funcionamiento. Limpieza de superficie. | m2 | 220.42 |  |  | 0
7.04 | Suministro y colocación de manto prefabricado 4 MM poliéster asfalto tipo APP sobre pretiles, poliéster 180 Gr/M2 acabado gravilla roja o blanca colocado por termofusión (vulcanización), traslapado 10 Cms. en ambos sentidos, incluye: Suministro y colocación de primario asfáltico Hidroprimer como puente adherente con rendimiento de 4-5 M2/Litro. Retiro de material suelto, polvo y partículas sueltas, así como salientes filosos o puntiagudos y retiro de capas impermeables existentes dañadas. Resanado de fisuras, sobre superficie ya seca donde se requiera rellenando con Plastic Cement y dejar secar. materiales, mano de obra, herramienta, equipo y todo lo necesario para su correcto funcionamiento. Limpieza de superficie. | m2 | 68.5 |  |  | 0
7.05 | Sellado de domo de en parte inferior y superior con FESTER SUPERSEAL P y cinta superfacil no mas goteras marca fester, sika, bafs, incluye: material, equipo, herramienta y mano de obra. | ml | 81.5 |  |  | 0
7.06 | Limpieza general para entrega de obra, incluye: mano de obra, materiales necesarios, andamios, herramienta, equipo, retiro de basura y escombro a lugar permitido por las autoridades y todo lo necesario para su correcta ejecución. | lote | 1 |  |  | 0
8 | Caseta Vigilancia Veterinaria |  |  |  |  | 0
8.01 | Pintura vinílica color segun diseño galeria Osel calidad 10 años, aplicada a dos manos en exterior sobre muros, columnas, antepechos, cerramientos, losas con acabado fino. Incluye: base de sellador, andamios, suministro de materiales, mano de obra, herramienta y equipo. Proteger cancelería, cristales, puertas y piso con plástico y cinta, retiro de materiales sobrantes, limpieza del lugar y todo lo necesario para su correcta ejecución. | m2 | 62 |  |  | 0
8.02 | Limpieza general para entrega de obra, incluye: mano de obra, materiales necesarios, andamios, herramienta, equipo, retiro de basura y escombro a lugar permitido por las autoridades y todo lo necesario para su correcta ejecución. | lote | 1 |  |  | 0
9 | Edificio Idiomas |  |  |  |  | 0
9.01 | Reparación de enjarre dañado en muro exterior: demoler aplanados y volver a enjarrar con mortero cemento-arena 1:4 de 2.00 cms de espesor a plomo y regla, acabado fino con mortero arena 1:6 de 0.50 cms, Incluye: perfilado, andamios, suministro de material, mano de obra, herramienta y equipo., incluye: retiro de escombro a lugar permitido por las autoridades, suministro de materiales, mano de obra, herramienta y todo lo necesario para su correcta ejecución. Nota: proteger piso y canceleria con hule negro. | m2 | 3 |  |  | 0
9.02 | Pintura vinilica satinada calidad 10 años, a dos manos, color Honeywind CW055W.Galeria Osel, aplicada en exterior sobre una superficie plana: muros, incluye: pintura en vano de puertas y ventanas, preparación de la superficie, previa aplicación de una capa de sellador, suministro de material, mano de obra, protección de pisos, puertas y ventanas con hule negro, andamios, herramienta, equipo, limpieza y retiro de material sobrante fuera de obra. Marcas recomendadas: Comex, Osel, Sherwin Williams, Berel, Dupont y General Paint. Nota: se hará una muestra previa de color que autorizara el supervisor, de no aprovar el color se hará un cambio. | m2 | 90 |  |  | 0
9.03 | Reparación de enjarre dañado en muro exterior: demoler aplanados y volver a enjarrar con mortero cemento-arena 1:4 de 2.00 cms de espesor a plomo y regla, acabado fino con mortero arena 1:6 de 0.50 cms, Incluye: perfilado, andamios, suministro de material, mano de obra, herramienta y equipo., incluye: retiro de escombro a lugar permitido por las autoridades, suministro de materiales, mano de obra, herramienta y todo lo necesario para su correcta ejecución. Nota: proteger piso y canceleria con hule negro. | m2 | 0.5 |  |  | 0
9.04 | Soldar pasamanos, incluye: suministro de materiales, habilitado, cortes, soldadura, pulido de imperfecciones y escoria, nivelación, alineación y plomeo, andamios, mano de obra, herramienta, equipo, retiro de material sobrante fuera de la obra y todo lo necesario para su correcta ejecución. | pza | 1 |  |  | 0
9.05 | Suministro, habilitado e instalación de soportes para pasamanos, a base tubular redondo 3/4", tubular de 1" acabado esmalte acrilico color lluded beige 8232W, anclado con placa de 1/4" x 2"x2" y varilla de 1/2 con un desarrollo de 20 cms. acabado final en pintura esmalte acrilico color lluded beige 8232W galeria osel igual a existente, incluye: suministro de materiales, habilitado, cortes, soldadura, pulido de imperfecciones y escoria, nivelación, alineación y plomeo, fondo anticorrosivo a dos manos, acabado final en pintura esmalte acrilico color plata, andamios, mano de obra, herramienta, equipo, retiro de material sobrante fuera de la obra y todo lo necesario para su correcta ejecución. | pza | 13 |  |  | 0
9.06 | Suministro, habilitado e instalación de tubular de 1" acabado esmalte acrilico color lluded beige 8232W, incluye: suministro de materiales, habilitado, cortes, soldadura, pulido de imperfecciones y escoria, nivelación, alineación y plomeo, fondo anticorrosivo a dos manos, acabado final en pintura esmalte acrilico color plata, andamios, mano de obra, herramienta, equipo, retiro de material sobrante fuera de la obra y todo lo necesario para su correcta ejecución. | ml | 2 |  |  | 0
9.07 | Reforzar soldadura en barandal en escalera de emergencia existenta a base de postes de solera de 2'' x 1/4'' con tubular redondo 1" en piezas intermedias (5). de acero, y pasamanos de tubular 2" de acero inoxidable con tapas en los extremos del mismo material, incluye: fondo anticorrosivo, con acabado final en pintura color Honeywind CW055W. Galeria Osel, fijacion a base de placa de 1/8" x 2"x2" previamente anclada y colada en el concreto, incluye: placas y varillas para anclaje, trabajos de demolición y resane para anclaje, fondo anticorrosivo a dos manos, con acabado final en pintura esmalte acrilica color Honeywind CW055W galeria osel, suministro de materiales, habilitado, cortes, soldadura, pulido de imperfecciones y escoria, nivelación, alineación y plomeo, andamios, mano de obra, herramienta, equipo, retiro de material sobrante fuera de la obra y todo lo necesario para su correcta ejecución. | ml | 22 |  |  | 0
9.08 | Limpieza general para entrega de obra, incluye: mano de obra, materiales necesarios, andamios, herramienta, equipo, retiro de basura y escombro a lugar permitido por las autoridades y todo lo necesario para su correcta ejecución. | lote | 1 |  |  | 0
10 | Biblioteca |  |  |  |  | 0
10.01 | concepto eliminado |  |  |  |  | 0
10.02 | Suministro e instalación de PIETRAPLAST en color 60% color blanco, 30% color gris y 10% color negro, Incluye: preparación de toda la superficie por medio de alisar la superficie con coverplast, fondear con sottopaint, considerar superficie de cantos en marcos, nivelar bordos, tapar poros, etc, andamios, suministro de materiales, mano de obra, herramienta, equipo y todo lo necesario para su correcta ejecución. Trabajos a realizar sobre pietraplast existente. | m2 | 110 |  |  | 0
10.03 | Pintura automotiva, calidad 5 años, aplicado en pasamano de escalera principal, con fondo anticorrosivo a dos manos, con acabado final en pintura automotiva con compresor y pistola color silverstone honda/nh630m/828525/vs5, incluye: suministro de materiales, andamios, mano de obra, herramienta, equipo y todo lo necesario para su correcta ejecución. suministro de materiales, mano de obra, herramienta, equipo, protección de pisos, puertas y ventanas con hule negro y retiro de material sobrante fuera de obra. Marcas recomendadas: Comex, Osel, Sherwin Williams, Berel, Dupont y General Paint. Unidad: m.l. de pasamanos (2 tubulares de 2"), Nota: se hará una muestra previa de color que autorizara el supervisor, de no aprovar el color se hará un cambio. | ml | 20 |  |  | 0
10.04 | Limpieza general para entrega de obra, incluye: mano de obra, materiales necesarios, andamios, herramienta, equipo, retiro de basura y escombro a lugar permitido por las autoridades y todo lo necesario para su correcta ejecución. | lote | 1 |  |  | 0
10.05 | Resanes de perfilados en muerete de pasamanos a base de cemento-arena 1:4 de 2.00 cm de espesor a plomo y regla, acabado fino con cemento-arena 1:6 de 0.50 cm, incluye: suministro de materiales, mano de obra, herramienta, equipo y todo lo necesario para su correcta ejecución. | m.l. | 25 |  |  | 0
10.06 | Lavado de pietraplast existente con agua y jabón para eliminar grasa y dejar la superficie preparada para recibir pietraplast nuevo. Incluye: suministro de materiales, mano de obra, herramienta, equipo y todo lo necesario para su correcta ejecución. | m2 | 110 |  |  | 0
10.07 | Suministro e instalación de zoclo cerámico de 10 cm de altura color y modelo similar a existente de la marca Interecramic. Incluye: boquilla, pegazulejo, recortes, desperdicio, mano de obra, herramienta, equipo necesario, retiro de material sobrante y todo lo necesario para su correcta ejecución. MUROS CURVOS | m.l. | 8.4 |  |  | 0
11 | Cafeteria |  |  |  |  | 0
11.01 | Limpieza y lavado de losa de azotea previo a trabajos de impermeabilización, incluye: suministro de materiales de limpieza, mano de obra, herramienta, equipo y todo lo necesario para su correcta ejecución. | m2 | 440 |  |  | 0
11.02 | Impermeabilización de losa de concreto a base de dos capas de impermeabilizante acrílico blanco calidad 5 años alternado con una capa de malla tejida calibre 600, Incluye: suministro de materiales, mano de obra, herramienta, equipo y todo lo necesario para su correcta ejecución. (Marcas de acrílico blanco a autilizar: Sherwin William, Fester, Osel Plata, Nasa Coat, impac, thermotek, Imperquimia, Sun Glare Nasa Coat 10 años), Incluir ficha técnica. Incluye trabajos bajo equipos de a.a. y tuberías. Se deberán considerar las manos de impermeabilización necesarias para que no quede expuesta la malla. | m2 | 400 |  |  | 0
11.03 | Impermeabilización de pretiles a base de dos capas de impermeabilizante acrílico blanco calidad 5 años sin malla, Incluye: suministro de materiales, mano de obra, herramienta, equipo y todo lo necesario para su correcta ejecución. (Marcas de acrílico blanco a autilizar: Sherwin William, Fester, Osel Plata, Nasa Coat, impac, thermotek, Imperquimia, Sun Glare Nasa Coat 10 años), Incluir ficha técnica. Incluye trabajos bajo equipos de a.a. y tuberías. Se deberán considerar las manos de impermeabilización necesarias para que no quede expuesta la malla. | m2 | 40 |  |  | 0
11.04 | Impermeabilización de ductos de a.a. a base de dos capas de impermeabilizante acrílico blanco calidad 5 años alternado con una capa de malla tejida calibre 600. Incluye: retiro de aislante e impermeabilizante, volver a forrar con fibra de vidrio 1 1/2" y pegamento VL-2000, limpieza y lavado de superficie de trabajo, suministro de materiales, mano de obra, herramienta, equipo y todo lo necesario para su correcta ejecución. (Marcas de acrílico blanco a autilizar: Sherwin William, Fester, osel plata, impac, thermotek, Imperquimia). Se deberán considerar las manos de impermeabilización necesarias para que no quede expuesta la malla. | m2 | 30 |  |  | 0
11.05 | Limpieza general para entrega de obra, incluye: mano de obra, materiales necesarios, andamios, herramienta, equipo, retiro de basura y escombro a lugar permitido por las autoridades y todo lo necesario para su correcta ejecución. | lote | 1 |  |  | 0
UNIDAD OBREGON CAMPUS CENTRO
12 | Edificio 200 |  |  |  |  | 0
12.01 | Pintura vinilica satinada calidad 10 años, a dos manos, color igualado a existente aplicada en muros, cajillos, corniza, barandal y plafones exterior sobre una superficie texturizada acabado ladrillo aparente, incluye: preparación de la superifie, previa aplicación de una capa de sellador, suministro de material, mano de obra, protección de pisos, puertas y ventanas con hule negro, andamios, herramienta, equipo, limpieza y retiro de material sobrante fuera de obra. Marcas recomendadas: Comex, Osel, Sherwin Williams, Berel, Dupont y General Paint. El acabado actual es pintura esmalte, considerar los trabajos necesarios para preparar la superficie para recibir acabado vinilico. | m2 | 1810.94 |  |  | 0
12.02 | Suministro y aplicación de pintura esmalte alquidalico en ptr, calidad 5 años, sobre superficie lisa, a dos manos, color negro brillante,. Incluye: preparación de la superficie, resanes, andamios, protección de cancelería, de cristales, de puertas y de piso con hule negro y cinta, suministro de materiales, mano de obra, andamios herramienta, equipo, retiro de materiales sobrantes y todo lo necesario para su correcta ejecución. | ml | 330.5 |  |  | 0
12.03 | Repellado en áreas donde se requiere resanes de muros con mortero cemento-arena 1:4 con FESTERBOND, DARAHUEL como adherente a razón de 0.25 lt/m2. Incluye: preparación de la superficie, andamios, suministro de materiales, mano de obra, herramienta, equipo, limpieza del lugar y todo lo necesario para su correcta ejecución. | m2 | 150 |  |  | 0
12.04 | Limpieza general para entrega de obra, incluye: mano de obra, materiales necesarios, andamios, herramienta, equipo, retiro de basura y escombro a lugar permitido por las autoridades y todo lo necesario para su correcta ejecución. | lote | 1 |  |  | 0
13 | Edificio de las Nuevas Oficinas de Adquisiciones |  |  |  |  | 0
13.01 | Retiro con recuperación y entrega a bodega de mantenimiento dentro del mismo campus, de vistas de solera existentes en fachada de edificio, incluye: retiro cuidadoso para no dañar acabado pietraplast, acarreos, mano de obra, herramienta, equipo y todo lo necesario para la correcta ejecución del concepto. | m.l. | 337.4 |  |  | 0
13.02 | Resane de entrecalles donde se retiró vistas metálicas, a base de mortero cemento-arena 1:4 con FESTERBOND, DARAHUEL como adherente a razón de 0.25 lt/m2 acabado necesario para recibir pintura,. Incluye: preparación de la superficie, andamios, suministro de materiales, mano de obra, herramienta, equipo, limpieza del lugar y todo lo necesario para su correcta ejecución. | m.l. | 337.4 |  |  | 0
13.03 | Repellado en áreas donde se requiere resanes de muros con mortero cemento-arena 1:4 con FESTERBOND, DARAHUEL como adherente a razón de 0.25 lt/m2. Incluye: preparación de la superficie, andamios, suministro de materiales, mano de obra, herramienta, equipo, limpieza del lugar y todo lo necesario para su correcta ejecución. | m2 | 32.25 |  |  | 0
13.04 | Pintura vinilica satinada calidad 10 años, a dos manos, color 8704D Stratford Brown. aplicada en muros exteriores, sobre una superficie lisa, incluye: preparación de la superifie, previa aplicación de una capa de sellador, suministro de material, mano de obra, protección de pisos, puertas y ventanas con hule negro, andamios, herramienta, equipo, limpieza y retiro de material sobrante fuera de obra. Marcas recomendadas: Comex, Osel, Sherwin Williams, Berel, Dupont y General Paint. | m2 | 255.35 |  |  | 0
13.05 | Pintura vinilica satinada calidad 10 años, a dos manos color 8704D Stratford Brown, sobre una superficie lisa aplicada sobre entrecalles donde se retiraron vistas metálicas, incluye: preparación de la superifie, previa aplicación de una capa de sellador, suministro de material, mano de obra, protección de pisos, puertas y ventanas con hule negro, andamios, herramienta, equipo, limpieza y retiro de material sobrante fuera de obra. Marcas recomendadas: Comex, Osel, Sherwin Williams, Berel, Dupont y General Paint. | m.l. | 162 |  |  | 0
13.06 | Resane en perfilados y áreas donde se requiera con PIETRAPLAST en color 60% color blanco, 30% color gris y 10% color negro. Incluye: suministro de materiales, mano de obra, andamios, equipo, herramienta y todo lo necesario para la correcta ejecución del concepto. | m.l. | 7.54 |  |  | 0
13.07 | Suministro y aplicación de acabado en louver metálico, a base de fondo anticorrosivo a dos manos, con acabado final en pintura automotiva con compresor y pistola color silverstone honda/nh630m/828525/vs5, incluye: suministro de materiales, andamios, mano de obra, herramienta, equipo y todo lo necesario para su correcta ejecución. | pza. | 2 |  |  | 0
13.08 | Suministro y aplicación de pintura esmalte alquidalico en ptr, calidad 5 años, sobre superficie lisa, a dos manos, color negro brillante,. Incluye: preparación de la superficie, resanes, andamios, protección de cancelería, de cristales, de puertas y de piso con hule negro y cinta, suministro de materiales, mano de obra, andamios herramienta, equipo, retiro de materiales sobrantes y todo lo necesario para su correcta ejecución. | m.l. | 127.64 |  |  | 0
13.09 | Limpieza general para entrega de obra, incluye: mano de obra, materiales necesarios, andamios, herramienta, equipo, retiro de basura y escombro a lugar permitido por las autoridades y todo lo necesario para su correcta ejecución. | lote | 1 |  |  | 0
13.1 | Lavado de pietraplast existente con agua a presión ó el método que se requiera para dejar el acabado existente limpio. Incluye: suministro de materiales, mano de obra, herramienta, equipo y todo lo necesario para su correcta ejecución. | m2 | 47.4 |  |  | 0
UNIDAD GUAYMAS CAMPUS EMPALME
14 | Edificio 100 |  |  |  |  | 0
14.01 | Retiro de manto existente en azotea de edificio, incluye: material, mano de obra, quipo y herramienta. | m2 | 519 |  |  | 0
14.02 | Renivelación de 3 cm de espesor en areas donde se haya desprendido parte de la losa, con mezcla cemento, cal, arena 1:2:6, incluye: subida de materiales, materiales, herramienta, equipo y mano de obra | m2 | 468 |  |  | 0
14.03 | Suministro y colocación de manto prefabricado 4 MM poliéster asfalto tipo APP sobre azotea, poliéster 180 Gr/M2 acabado gravilla roja o blanca colocado por termofusión (vulcanización), traslapado 10 Cms. en ambos sentidos, incluye: Suministro y colocación de primario asfáltico Hidroprimer como puente adherente con rendimiento de 4-5 M2/Litro. Retiro de material suelto, polvo y partículas sueltas, así como salientes filosos o puntiagudos y retiro de capas impermeables existentes dañadas. Resanado de fisuras, sobre superficie ya seca donde se requiera rellenando con Plastic Cement y dejar secar. materiales, mano de obra, herramienta, equipo y todo lo necesario para su correcto funcionamiento. Limpieza de superficie. | m2 | 475 |  |  | 0
14.04 | Suministro y colocación de manto prefabricado 4 MM poliéster asfalto tipo APP sobre pretiles, poliéster 180 Gr/M2 acabado gravilla roja o blanca colocado por termofusión (vulcanización), traslapado 10 Cms. en ambos sentidos, incluye: Suministro y colocación de primario asfáltico Hidroprimer como puente adherente con rendimiento de 4-5 M2/Litro. Retiro de material suelto, polvo y partículas sueltas, así como salientes filosos o puntiagudos y retiro de capas impermeables existentes dañadas. Resanado de fisuras, sobre superficie ya seca donde se requiera rellenando con Plastic Cement y dejar secar. materiales, mano de obra, herramienta, equipo y todo lo necesario para su correcto funcionamiento. Limpieza de superficie. | m2 | 51 |  |  | 0
14.05 | Impermeabilización de ductos de a.a. a base de dos capas de impermeabilizante acrílico blanco calidad 5 años alternado con una capa de malla tejida calibre 600. Incluye: retiro de aislante e impermeabilizante, volver a forrar con fibra de vidrio 1 1/2" y pegamento VL-2000, limpieza y lavado de superficie de trabajo, suministro de materiales, mano de obra, herramienta, equipo y todo lo necesario para su correcta ejecución. (Marcas de acrílico blanco a autilizar: Sherwin William, Fester, osel plata, impac, thermotek, Imperquimia). | m2 | 12 |  |  | 0
14.06 | Demolición de piso existente, incluye: retiro de escombro a lugar permitido por las autoridades, herramienta y mano de obra y todo lo necesario para su correcta ejecucion. (En puente y huella y peralte de escalones) | m2 | 138.65
14.07 | Suministro e Instalacion de Piso interceramic extrema II, rectificado 60x60cms color gray, Incluye: adhesivo, boquilla, recortes, desperdicio, limpieza, materiales, mano de obra, herramienta, equipo y todo lo necesario para la correcta ejecución del concepto. (En puente y huella y peralte de escalones) | m2 | 138.65
14.08 | Suministro e Instalacion de zoclo a base de piso interceramic extrema II, rectificado 10x60cms color gray, Incluye: adhesivo, boquilla, recortes, desperdicio, limpieza, materiales, mano de obra, herramienta, equipo y todo lo necesario para la correcta ejecución del concepto. (En puente y huella y peralte de escalones) | ml | 21.8
14.09 | Limpieza general para entrega de obra, incluye: mano de obra, materiales necesarios, andamios, herramienta, equipo, retiro de basura y escombro a lugar permitido por las autoridades y todo lo necesario para su correcta ejecución. | lote | 1
15 | Edificio 200 |  |  |  |  | 0
15.01 | Retiro de manto existente en azotea de edificio, incluye: material, mano de obra, quipo y herramienta. | m2 | 519 |  |  | 0
15.02 | Renivelación de 3 cm de espesor en areas donde se haya desprendido parte de la losa, con mezcla cemento, cal, arena 1:2:6, incluye: subida de materiales, materiales, herramienta, equipo y mano de obra | m2 | 468 |  |  | 0
15.03 | Suministro y colocación de manto prefabricado 4 MM poliéster asfalto tipo APP sobre azotea, poliéster 180 Gr/M2 acabado gravilla roja o blanca colocado por termofusión (vulcanización), traslapado 10 Cms. en ambos sentidos, incluye: Suministro y colocación de primario asfáltico Hidroprimer como puente adherente con rendimiento de 4-5 M2/Litro. Retiro de material suelto, polvo y partículas sueltas, así como salientes filosos o puntiagudos y retiro de capas impermeables existentes dañadas. Resanado de fisuras, sobre superficie ya seca donde se requiera rellenando con Plastic Cement y dejar secar. materiales, mano de obra, herramienta, equipo y todo lo necesario para su correcto funcionamiento. Limpieza de superficie. | m2 | 468 |  |  | 0
15.04 | Suministro y colocación de manto prefabricado 4 MM poliéster asfalto tipo APP sobre pretiles, poliéster 180 Gr/M2 acabado gravilla roja o blanca colocado por termofusión (vulcanización), traslapado 10 Cms. en ambos sentidos, incluye: Suministro y colocación de primario asfáltico Hidroprimer como puente adherente con rendimiento de 4-5 M2/Litro. Retiro de material suelto, polvo y partículas sueltas, así como salientes filosos o puntiagudos y retiro de capas impermeables existentes dañadas. Resanado de fisuras, sobre superficie ya seca donde se requiera rellenando con Plastic Cement y dejar secar. materiales, mano de obra, herramienta, equipo y todo lo necesario para su correcto funcionamiento. Limpieza de superficie. | m2 | 51
15.05 | Impermeabilización de ductos de a.a. a base de dos capas de impermeabilizante acrílico blanco calidad 5 años alternado con una capa de malla tejida calibre 600. Incluye: retiro de aislante e impermeabilizante, volver a forrar con fibra de vidrio 1 1/2" y pegamento VL-2000, limpieza y lavado de superficie de trabajo, suministro de materiales, mano de obra, herramienta, equipo y todo lo necesario para su correcta ejecución. (Marcas de acrílico blanco a autilizar: Sherwin William, Fester, osel plata, impac, thermotek, Imperquimia). | m2 | 12
15.06 | Limpieza general para entrega de obra, incluye: mano de obra, materiales necesarios, andamios, herramienta, equipo, retiro de basura y escombro a lugar permitido por las autoridades y todo lo necesario para su correcta ejecución. | lote | 1 |  |  | 0
16 | Biblioteca |  |  |  |  | 0
16.01 | Limpieza de ductos de A.A. previo a trabajos de impermeabilización, incluye: suministro de materiales de limpieza, mano de obra, herramienta, equipo y todo lo necesario para su correcta ejecución. | m2 | 30 |  |  | 0
16.02 | Retiro de elastomerico desprendido en ductos de A.A. de edificio, incluye: material, mano de obra, quipo y herramienta. | m2 | 10 |  |  | 0
16.03 | Impermeabilización de ductos de a.a. a base de dos capas de impermeabilizante acrílico blanco calidad 5 años alternado con una capa de malla tejida calibre 600. Incluye: retiro de aislante e impermeabilizante, volver a forrar con fibra de vidrio 1 1/2" y pegamento VL-2000, limpieza y lavado de superficie de trabajo, suministro de materiales, mano de obra, herramienta, equipo y todo lo necesario para su correcta ejecución. (Marcas de acrílico blanco a autilizar: Sherwin William, Fester, osel plata, impac, thermotek, Imperquimia). Se deberán considerar las manos de impermeabilización necesarias para que no quede expuesta la malla. | m2 | 30 |  |  | 0
16.04 | Limpieza y sellado de cantera en fachada principal, método propuesto: Pulido de cantera instalada, lavado de superficie con agua a presión, emboquillado con el mismo polvo de cantera y darahuel, sellado con sellador hidrofugante de las marcas sika, fester o similar. Incluye: mano de obra, suministro de materiales necesarios, andamios, elevación de materiales. O el método que el contratista proponga siempre y cuando se cumpla correctamente con el objetivo del concepto. | m2 | 43.5 |  |  | 0
16.05 | Limpieza de canceleria en fachada principal a doble altura; dimensiones 1.20 x 2.70 mt, incluye: proteccion de las superficies, paredes, plafones, aluminios; material, equipo, herramienta y mano de obra. | pza | 5 |  |  | 0
16.06 | Limpieza general para entrega de obra, incluye: mano de obra, materiales necesarios, andamios, herramienta, equipo, retiro de basura y escombro a lugar permitido por las autoridades y todo lo necesario para su correcta ejecución. | lote | 1 |  |  | 0
UNIDAD GUAYMAS CAMPUS GUAYMAS
17 | EDIFICIO CITEV |  |  |  |  | 0
17.01 | Reparación de plafón dañado en lobby y aulas consistente en tapar hueco con tablaroca de 1/2", cinta, empastado, pintura vinilica calidad 5 años aplicado a dos manos sobre una capa de sellador color igualado a existente, incluye: andamios, corte de plafon dañado cuando se requiera con retiro de escombro fuera de obra, refuerzo en perímetro, suministro de materiales, mano de obra, herramienta y todo lo necesario para su correcta ejecución. Considerar 0.10m2 para el análisis. Hasta una altura máxima de 13.50 m.s.n.p.t. | pza. | 15 |  |  | 0
17.02 | Sellado de ventana en laboratorio de cómputo, consiste en retirar todo el material de sellado sin dejar residuos, preparación de la superficie, aplicación de silicón en interior y uretano en exterior de todo perímetro de cada fijo de ventana. Incluye: suministro de materiales, mano de obra, herramienta y todo lo necesario para el correcto sellado de ventana. Ventana de 31.25x3.10 mt conformado 60 por fijos. Usar sellador color negro. | pza. | 1 |  |  | 0
17.03 | Suministro de galleta de plafón registrable marca Armstrong Cirrus Tegular color blanco textura fina 60x60cm. Incluye: suministro, andamios, instalación y todo lo necesario para su correcta ejecución. | pza. | 36 |  |  | 0
17.04 | Instalación de galleta de plafón registrable sobre estructura existente en aulas. Incluye: suministro, andamios, instalación y todo lo necesario para su correcta ejecución. A una altura de 4.45 mt en planta alta en diferentes aulas. | pza. | 5
17.05 | Suministro e instalación de tapa registro en plafón, a base de tablaroca de 1/2", canal listón y tee en perimetros, empastado, pintura vinilica calidad 5 años aplicado a dos manos sobre una capa de sellador color igualado a existente, incluye: andamios, refuerzo, suministro de materiales, mano de obra, herramienta y todo lo necesario para su correcta ejecución. Considere dimensión de 60x60cm para el análisis. A una altura de 4.45 mt en planta alta en diferentes aulas. | pza. | 1 |  |  | 0
17.06 | Demoler enjarre en muretes de acceso: demoler aplanados y volver a enjarrar con aplanado grueso cemento arena 1:4 de 2cms de espesor promedio a plomo y regla, y afine con cemento-arena 1:5, incluye: retiro de escombro a lugar permitido por las autoridades, suministro de materiales, mano de obra, herramienta y todo lo necesario para su correcta ejecución. | m2 | 23.31 |  |  | 0
17.07 | Pintura vinilica satinada calidad 10 años, a dos manos, color igualado a existente aplicada en muretes de acceso y rampas exteriores sobre una superficie lisa, incluye: previa aplicación de una capa de sellador, suministro de material, mano de obra, protección de instalaciones existentes con hule negro, herramienta, equipo, limpieza y retiro de material sobrante fuera de obra. Marcas recomendadas: Comex, Osel, Sherwin Williams, Berel, Dupont y General Paint. | m2 | 110.14 |  |  | 0
17.08 | Suministro y aplicación de Impermeabilizante sobre losa de lamina a 13.50 m.s.n.p.t. con impermeabilizante asfaltico fester microseal 2 f fibratado base agua en lamina Incluye: suministro e instalacion de materiales, aplicación en uniones, traslapes, calafateo de juntas, acarreos, elevaciones, materiales, herramienta y mano de obra | m2 | 237.85 |  |  | 0
17.09 | Pijado en traslape de lamina con pija de 2-1/2" No.8 (8X2-1/2), considere 5pza./m2, incluye: material, equipo, herramienta y mano de obra. | m2 | 237.85 |  |  | 0
17.1 | Sellado con cemento plastico blanco en unión de lámina con canalón, Incluye: limpieza y lavado de superficie de trabajo, suministro de materiales, mano de obra, herramienta, equipo y todo lo necesario para su correcta ejecución | m.l. | 38.25 |  |  | 0
17.11 | Limpieza general para entrega de obra, incluye: mano de obra, materiales necesarios, andamios, herramienta, equipo, retiro de basura y escombro a lugar permitido por las autoridades y todo lo necesario para su correcta ejecución. | lote | 1 |  |  | 0
17.12 | Enjarre grueso y fino de 1" de espesor promedio con mezcla cemento-arena 1:4 garantizando su adherencia a la superficie en pretiles en su cara interior. Incluye: materiales, mano de obra, elevación de materiales, herramienta, equipo y todo lo necesario para su correcta ejecución. | m2 | 69 |  |  | 0
17.13 | Impermeabilización de pretiles hasta corona, a base de dos capas de impermeabilizante acrílico blanco calidad 5 años alternado con una capa de malla tejida calibre 600. Incluye: suministro de materiales, mano de obra, herramienta, equipo y todo lo necesario para su correcta ejecución. (Marcas de acrílico blanco a autilizar: Sherwin William, Fester, Impac, Termotec, Nasacoat, Imperquimia, Sun Glare Nasa Coat 10 años), Incluir ficha técnica. Se deberán considerar las manos de impermeabilización necesarias para que no quede expuesta la malla. | m2 | 69 |  |  | 0
17.14 | Limpieza y desazolve de bajadas pluviales, incluye: suministro de materiales, mano de obra, herramienta y todo lo necesario para su correcta ejecución. | pza. | 3 |  |  | 0
18 | EDIFICIO DIFUSIÓN CULTURAL |  |  |  |  | 0
18.01 | En plafón de vestíbulo a doble altura, se encuentra hule suelto, se deberá retirar la parte caída, incluye; andamios, mano de obra, herramienta, equipo y todo lo necesario para la correcta ejecución del concepto. Trabajos a 7.10 m.s.n.p.t. | lote | 1 |  |  | 0
18.02 | Sellado de ventana en pasillo y aula de danza, consiste en retirar todo el material de sellado sin dejar residuos, preparación de la superficie, aplicación de silicón en interior y uretano en exterior de todo perímetro de cada fijo de ventana. Incluye: suministro de materiales, mano de obra, herramienta y todo lo necesario para el correcto sellado de ventana. Usar sellador color negro. | pza. | 5 |  |  | 0
18.03 | Suministro y aplicación de tratamiento antisalitre Sika en franja desde zoclo a 40cm sobre el nivel inferior de ventanas. Consiste en remoción de aplanado hasta llegar a sustrato libre de salitre o humedad. Prepapación de la superficie, aplicación del tratamiento a dos manos ó las que se requieran según ficha técnica del producto. Incluye: suministro de materiales, mano de obra, retiro de escombro fuera obra, herramienta, equipo y todo lo necesario para la correcta ejecución del concepto. | m2 | 26.4 |  |  | 0
18.04 | Suministro y colocación de enjarre a base de aplanado grueso cemento-arena 1:4 de 2 cms de espesor y aplanado fino cemento-arena 1:5, incluye: perfilado, suministro de materiales, mano de obra, herramienta y todo lo necesario para su correcta ejecución. Nota: proteger piso y canceleria con hule negro. | m2 | 26.4 |  |  | 0
18.05 | Suministro y aplicacion de Pintura vinilica calidad 5 años donde se enjarró, a dos manos, color igualado a existente, incluye: preparación de la superifie, previa aplicación de una capa de sellador, suministro de material, mano de obra, protección de pisos, puertas y ventanas con hule negro, andamios, herramienta, equipo, limpieza y retiro de material sobrante fuera de obra. Marcas recomendadas: Comex, Osel, Sherwin Williams, Berel, Dupont y General Paint. | m2 | 26.4 |  |  | 0
18.06 | Reparación de plafón dañado en aula de teatro, consistente en tapar hueco con tablaroca de 1/2", cinta, empastado, pintura vinilica calidad 5 años aplicado a dos manos sobre una capa de sellador color igualado a existente, incluye: andamios, corte de plafon dañado con retiro de escombro fuera de obra, refuerzo en perímetro, suministro de materiales, mano de obra, herramienta y todo lo necesario para su correcta ejecución. Considerar 0.25m2 para el análisis. | pza. | 1 |  |  | 0
18.07 | Remoción de capa de impermeabilización (elastomérico y malla) dañada. Incluye: limpieza, mano de obra, herramienta, equipo, retiro de escombro fuera del Instituto a lugar permitido por las autoridades, movimiento de tuberías, ductos, ect necesaria para la realización de los trabajos y todo lo necesario para su correcta ejecución. | m2 | 15.43 |  |  | 0
| Suministro y construcción de diamante con mezcla cemento-arena 1:4 garantizando su adherencia a la superficie con un promotor adherente entre mortero viejo y nuevo, de 4cm de espesor promedio para dar pendiente hacia bajante pluvial, incluye: materiales, mano de obra, elevación de materiales, andamios, herramienta, equipo y todo lo necesario para su correcta ejecución. | m2 | 15.43
18.08 | Impermeabilización de losa de concreto a base de dos capas de impermeabilizante acrílico blanco calidad 5 años alternado con una capa de malla tejida calibre 600, Incluye: suministro de materiales, mano de obra, herramienta, equipo y todo lo necesario para su correcta ejecución. En caso de base acrílico 100 % el espesor deberá ser de al menos 3 milésimas. (Marcas de acrílico blanco a autilizar: Sherwin William, Fester, osel plata, nasa coat, impac, thermotek, Imperquimia). (Marca a utilizar sin malla: Sun Glare Nasa Coat 10 años), Incluir ficha técnica. Incluye trabajos bajo equipos de a.a. y tuberías. | m2 | 15.43 |  |  | 0
18.09 | Limpieza general para entrega de obra, incluye: mano de obra, materiales necesarios, andamios, herramienta, equipo, retiro de basura y escombro a lugar permitido por las autoridades y todo lo necesario para su correcta ejecución. | lote | 1 |  |  | 0
19 | EDIFICIO CEEDER |  |  |  |  | 0
19.01 | Demoler enjarre en muretes de acceso: demoler aplanados y volver a enjarrar con aplanado grueso cemento arena 1:4 de 2cms de espesor promedio a plomo y regla, y afine con cemento-arena 1:5, incluye: retiro de escombro a lugar permitido por las autoridades, suministro de materiales, mano de obra, herramienta y todo lo necesario para su correcta ejecución. Nota: proteger piso con hule negro. Altura máxima 1.40 m.s.n.p.t. | m2 | 66.63 |  |  | 0
19.02 | Suministro y aplicación del sistema Vinicement R (Grano grueso) acabado caracoleado color igualado a existente marca corev. Incluye: sellador sotofondo 100, 3x1 ó 5x; coverplast ó mascorev xt para alisar superficie; fondear con sottopaint; aplicar vinicement r acabado caracoleado; andamios, suministro de materiales, mano de obra, herramienta y equipo, limpieza del lugar y todo lo necesario para su correcta ejecución. Altura máxima 1.40 m.s.n.p.t. | m2 | 55.87 |  |  | 0
19.03 | Suministro y aplicación de Pintura vinilica satinada calidad 10 años, a dos manos, color igualado a existente aplicada sobre superficie lisa ó sobre acabado corev, incluye: previa aplicación de una capa de sellador, suministro de material, mano de obra, protección de instalaciones existentes con hule negro, herramienta, equipo, limpieza y retiro de material sobrante fuera de obra. Marcas recomendadas: Comex, Osel, Sherwin Williams, Berel, Dupont y General Paint. Altura máxima 3.80 m.s.n.p.t. | m2 | 94.91 |  |  | 0
19.04 | Limpieza general para entrega de obra, incluye: mano de obra, materiales necesarios, andamios, herramienta, equipo, retiro de basura y escombro a lugar permitido por las autoridades y todo lo necesario para su correcta ejecución. | lote | 1 |  |  | 0
20 | EDIFICIOS 100 Y 200 |  |  |  |  | 0
20.01 | Suministro y colocación de enjarre en pretiles con aplanado grueso cemento arena 1:4 de 2cms de espesor promedio a plomo y regla, y afine con cemento-arena 1:5 con FESTERBOND, DARAHUEL como adherente a razón de 0.25 lt/m2. Incluye: preparación de la superficie, andamios, suministro de materiales, mano de obra, herramienta, equipo, retiro del aplanado mal adherido con acarreo fuera del Instituto a lugar permitido por las autoridades, limpieza del lugar y todo lo necesario para su correcta ejecución. Pretiles de 50 cm de altura. Trabajos a 6.30 m.s.n.p.t. | m.l. | 364.2 |  |  | 0
20.02 | Remoción de acabado suelto ó mal adherido en plafones de volado en muros cabeceros con retiro de escombro fuera del Instituto a lugar permitido por las autoridades, incluye: mano de obra, andamios, herramienta, equipo y todo lo necesario para su correcta ejecución. Trabajos a 6.30 m.s.n.p.t. | m2 | 29.4 |  |  | 0
20.03 | Repellado en áreas donde se requiere resanes de plafond de segundo nivel con aplanado grueso cemento arena 1:4 de 2cms de espesor promedio a plomo y regla, y afine con cemento-arena 1:5 con FESTERBOND, DARAHUEL como adherente a razón de 0.25 lt/m2. Incluye: preparación de la superficie, andamios, suministro de materiales, mano de obra, herramienta, equipo, limpieza del lugar y todo lo necesario para su correcta ejecución. Trabajos a 6.30 m.s.n.p.t. | m2 | 29.4 |  |  | 0
20.04 | Fabicación de botagua en todo el perímetro de plafon reparado de 1" de ancho por profundidad igual a botagua existente. Incluye: materiales, fabricación de tarraja, mano de obra, andamios, herramienta y todo lo necesario para su correcto funcionamiento. Trabajos a 6.30 m.s.n.p.t. | m.l. | 88.2 |  |  | 0
20.05 | Pintura vinilica satinada calidad 10 años, a dos manos, color igualado a existente aplicada sobre superficie lisa, incluye: previa aplicación de una capa de sellador, suministro de material, mano de obra, protección de instalaciones existentes con hule negro, herramienta, equipo, limpieza y retiro de material sobrante fuera de obra. Marcas recomendadas: Comex, Osel, Sherwin Williams, Berel, Dupont y General Paint. Trabajos a 6.30 m.s.n.p.t. | m2 | 156.87 |  |  | 0
20.06 | Limpieza general para entrega de obra, incluye: mano de obra, materiales necesarios, andamios, herramienta, equipo, retiro de basura y escombro a lugar permitido por las autoridades y todo lo necesario para su correcta ejecución. | lote | 1 |  |  | 0
UNIDAD NAVOJOA CAMPUS SUR
21 | Cafetería |  |  |  |  | 0
21.01 | Impermeabilización de losa de concreto a base de tres capas de impermeabilizante acrílico blanco calidad 5 años alternado con dos capa de malla tejida calibre 600, Incluye: suministro de materiales, mano de obra, herramienta, equipo y todo lo necesario para su correcta ejecución. (Marcas de acrílico blanco a autilizar: Sherwin William, Fester, osel plata, nasa coat, impac, thermotek, Imperquimia, Sun Glare Nasa Coat 10 años), Incluir ficha técnica. Incluye trabajos bajo equipos de a.a. y tuberías. Se deberán considerar las manos de impermeabilización necesarias para que no quede expuesta la malla. | m2 | 560.47 |  |  | 0
21.02 | Impermeabilizacion de pretil con una altura de 50cms sobre el nivel de losa de azotea a base de dos capas de impermeabilizante acrílico blanco calidad 5 años alternado con una capa de malla tejida calibre 600, Incluye: suministro de materiales, mano de obra, herramienta, equipo y todo lo necesario para su correcta ejecución. (Marcas de acrílico blanco a autilizar: Sherwin William, Fester, osel plata, nasa coat, impac, thermotek, Imperquimia, Sun Glare Nasa Coat 10 años), Incluir ficha técnica. Se deberán considerar las manos de impermeabilización necesarias para que no quede expuesta la malla. | m2 | 39 |  |  | 0
21.03 | Impermeabilización de ductos de a.a. a base de dos capas de impermeabilizante acrílico blanco calidad 5 años alternado con una capa de malla tejida calibre 600. Incluye: retiro de aislante e impermeabilizante, volver a forrar con fibra de vidrio 1 1/2" y pegamento VL-2000, limpieza y lavado de superficie de trabajo, suministro de materiales, mano de obra, herramienta, equipo y todo lo necesario para su correcta ejecución. (Marcas de acrílico blanco a autilizar: Sherwin William, Fester, osel plata, impac, thermotek, Imperquimia). Se deberán considerar las manos de impermeabilización necesarias para que no quede expuesta la malla. | m2 | 56 |  |  | 0
21.04 | Limpieza general para entrega de obra, incluye: mano de obra, materiales necesarios, andamios, herramienta, equipo, retiro de basura y escombro a lugar permitido por las autoridades y todo lo necesario para su correcta ejecución. | lote | 1 |  |  | 0
21.05 | Aplicación de pintura en muros exteriores a base de vinilica color similar al existente galeria osel calidad10 años: muros, columnas y trabes, incluye: pintura en vano de puertas y ventanas, preparación de la superficie, previa aplicación de una capa de sellador, suministro de material, mano de obra, protección de pisos, puertas y ventanas con hule negro, andamios, herramienta, equipo, limpieza y retiro de material sobrante fuera de obra. Marcas recomendadas: Comex, Osel, Sherwin Williams, Berel, Dupont y General Paint. | m2 | 615.13 |  |  | 0
21.06 | Limpieza general para entrega de obra, incluye: mano de obra, materiales necesarios, andamios, herramienta, equipo, retiro de basura y escombro a lugar permitido por las autoridades y todo lo necesario para su correcta ejecución. | lote | 1 |  |  | 0
21.07 | Retiro de capas de impermeabilizante existente en azotea de edificio, incluye: material, mano de obra, quipo y herramienta. | m2 | 560.47 |  |  | 0
21.08 | Renivelación de 3 cm de espesor en areas donde se haya desprendido parte de la losa, con mezcla cemento, cal, arena 1:2:6, incluye: subida de materiales, materiales, herramienta, equipo y mano de obra | m2 | 560.47 |  |  | 0
22 | Laboratorio 811 |  |  |  |  | 0
22.01 | Impermeabilización de losa de concreto inclinada a base de dos capas de impermeabilizante acrílico blanco calidad 5 años alternado con una capa de malla tejida calibre 600, Incluye: suministro de materiales, mano de obra, herramienta, equipo y todo lo necesario para su correcta ejecución. (Marcas de acrílico blanco a autilizar: Sherwin William, Fester, osel plata, nasa coat, impac, thermotek, Imperquimia, Sun Glare Nasa Coat 10 años), Incluir ficha técnica. Incluye trabajos bajo equipos de a.a. y tuberías. Se deberán considerar las manos de impermeabilización necesarias para que no quede expuesta la malla. | m2 | 161.01 |  |  | 0
22.02 | Impermeabilizacion de pretil con una altura de 20cms sobre el nivel de losa de azotea a base de dos capas de impermeabilizante acrílico blanco calidad 5 años alternado con una capa de malla tejida calibre 600. Incluye: suministro de materiales, mano de obra, herramienta, equipo y todo lo necesario para su correcta ejecución. (Marcas de acrílico blanco a autilizar: Sherwin William, Fester, Impac, Termotec, Nasacoat, Imperquimia, Sun Glare Nasa Coat 10 años), Incluir ficha técnica. Se deberán considerar las manos de impermeabilización necesarias para que no quede expuesta la malla. | m2 | 9 |  |  | 0
22.03 | Limpieza general para entrega de obra, incluye: mano de obra, materiales necesarios, andamios, herramienta, equipo, retiro de basura y escombro a lugar permitido por las autoridades y todo lo necesario para su correcta ejecución. | lote | 1 |  |  | 0
22.04 | Aplicación de pintura en muros interiores a base de esmalte acrilica satinada color blanco solo withe cw05/w galeria osel calidad 5 años en muros, columnas y trabes, incluye: pintura en vano de puertas y ventanas, preparación de la superficie, previa aplicación de una capa de sellador, suministro de material, mano de obra, protección de pisos, puertas y ventanas con hule negro, andamios, herramienta, equipo, limpieza y retiro de material sobrante fuera de obra. Marcas recomendadas: Comex, Osel, Sherwin Williams, Berel, Dupont y General Paint. . incluye: material, mano de obra y herramienta menor. | m2 | 241 |  |  | 0
22.05 | Aplicación de pintura en muros exteriores a base de vinilica color lulled beige 8232w galeria osel calidad 10 años sobre una supercifie texturizada: muros, columnas y trabes, incluye: pintura en vano de puertas y ventanas, preparación de la superficie, previa aplicación de una capa de sellador, suministro de material, mano de obra, protección de pisos, puertas y ventanas con hule negro, andamios, herramienta, equipo, limpieza y retiro de material sobrante fuera de obra. Marcas recomendadas: Comex, Osel, Sherwin Williams, Berel, Dupont y General Paint. | m2 | 167.5 |  |  | 0
22.06 | Limpieza general para entrega de obra, incluye: mano de obra, materiales necesarios, andamios, herramienta, equipo, retiro de basura y escombro a lugar permitido por las autoridades y todo lo necesario para su correcta ejecución. | lote | 1 |  |  | 0
22.07 | Sellado con sellador de poliuretano en grietas de losa de azotea, incluye: materiales, mano de obra, herramienta | m.l. | 34 |  |  | 0
22.08 | Demolición de pretil existente en sección de 20 x 20 x 40 cm, incluye retiro de materiales producto de demolición, trazo, corte, mano de obra, herramienta y equipo. | pza. | 2 |  |  | 0
22.09 | Suministro e instalación de viga metálica de 13 m.l. IR 16" x 7" x 74.4 kg/m con tres ptr de 4" x 4" x 3/16" de 25 cm promedio tomando en cuenta el posible desnivel que exista entre las trabes T-1, T-2 y T-3, soldados con soldadura en filete de 3/16" al patín en los dos extremos y al centro incluyendo tres placas de base de 8" x 12" x 5/8", incluye: nivelación, plomeo, grua, alineación, fijación, elevación, desperdicio tomando en cuenta la longitud de la viga, materiales, mano de obra, herramienta, equipo. (ver detalle D-1 en planos) | pza. | 1 |  |  | 0
22.1 | Perforación con rotomartillo de cuatro agujeros para taquete hilti de 1/2" de diametro sobre placa de acero, trabe y losa de concreto separados segun detalle en plano, incluye: suministro e instalación de 4 taquete hilti hvu 1/2" atornillados a placa de base con tuerca de grado, consistente en: limpiar con chorro de aire, insertar la cápsula de pegamento y posteriormente el inserto. seguir las instrucciones del fabricante, sobre todo en diámetro de la broca y profundidad de la perforación. es posible cambiar de tipo de adhesivo pero no de marca. (ver detalle de anclaje en trabes). incluye: suministro de materiales, mano de obra, herramienta, equipo. | jgo. | 3 |  |  | 0
22.11 | Maniobra de levantamiento de 1 losa consistente en: sobre el piso colocar una cama de puntales de madera de 4" x 4" separados 10 cm en un área repartida de un metro por un metro, sobre ella colocar otra cama de dimensiones similares en dirección transversal a la anterior. apilar por lo manos 5 camas. esto con la finalidad de repartir la carga del gato y no dañar el piso, colocar sobre la cama de madera gato hidráulico de capacidad adecuada y un puntal hasta la losa. el puntal debe apoyar en una pieza de madera de 40 cm que reparta la carga en la losa, sobre la losa colocar regla metálica que servirá de guía. levantar con gato el centro de la depresión hasta que la losa haga contacto con la regla. continuar el levantamiento hasta un centímetro adicional. apuntalar con cuatro barrotes de madera de 4" x 4" la losa en esa posición y retirar el gato hidráulico. considerar reubicación provisional de equipos y muebles indicados por supervisión dentro del mismo edificio, asi como también cubrir y proteger todos los equipos con hule grueso, madera y emplayado. Incluye: suministro de materiales, mano de obra, herramienta, equipo. | pza. | 2 |  |  | 0
22.12 | Perforacion con rotomartillo de losa de concreto de 13 cm promedio de espesor para redondo liso de 5/8" de diámetro, incluye: herramienta, maquinaria y equipo necesaria, mano de obra. | pza. | 48 |  |  | 0
22.13 | Suministro y colocación de placa de anclaje de trabe con losa consistente en placa de 10 x 10 cm y 1/2" de espesor, un redondo liso de 5/8" de 80 cm promedio de longitud soldado a placa con soldadura de penetración profunda, incluye: demolición en parte inferior de losa de enjarre de yeso de 2 cm de espesor, fijación temporal, resane en plafon interior de placa con mortero cemento-arena 1:4, materiales, mano de obra, herramienta. (ver detalle de anclaje en trabe en plano) | pza. | 48 |  |  | 0
22.14 | Suministro y colocación de placa tipo grapa 9 x 38.1 cm y 5/8" de espesor a cada lado de viga IR y a cada 50 cm de espesor en toda la longitud de la viga, para unirse al alma y a los patines con soldadura de filete, aplicación de soldadura abocinada para unión de ésta placa con redondo liso de 5/8" (ver detalle de colocación de grapas en plano) incluye: nivelación, plomeo, alineación, materiales, mano de obra, herramienta y equipo. | pza. | 48 |  |  | 0
22.15 | Colado con concreto f'c = 200 kg/cm2 hecho en obra de viga IR de dimensión 20x70 cm sin armado, incluye: cimbra, descimbra, colocación de poliestireno expandido entre losa y patín inferior de viga en toda su longitud excepto donde esten los redondos lisos de 5/8" y los apoyos, para su posterior retiro y detallado con mortero cemento arena acabado fino en todas las caras y su longitud. Incluye: suministro de materiales, mano de obra, herramienta, equipo. | m.l. | 13 |  |  | 0
22.16 | Colocación de neopreno de 5 x 5 cm x 1/2" en patas de base de a.a., incluye: suministro de materiales, mano de obra, herramienta. | pza. | 20 |  |  | 0
22.17 | Colado de castillo en pretil de 20 x 20 x 40 cm sin armado con concreto f'c = 200 kg/cm2 hecho en obra, incluye: cimbra, descimbra, detallado de enjarre con mortero cemento arena acabado fino en interior de pretil y acabado rallado tipo caracoleado grano 2 igualado al existente en fachada, incluye: suministro de materiales, mano de obra, herramienta y equipo. | pza. | 2 |  |  | 0
22.18 | Enjarre de pasta de yeso de 2 cm de espesor en losa inferior de losa, incluye: proteger todos los equipos con hule negro, suministro de materiales, mano de obra, herramienta, andamios. | m2 | 105 |  |  | 0
23 | Edificio 600 |  |  |  |  | 0
23.01 | Recubrimiento epóxico en piso de laboratorio 613. Suministro y aplicación de resina epóxica 100% sólidos libre de solventes, color integrado, densidad 1.4KG/L a 4 milésimas por capa, más acabado final uretano 50% sólidos por volumen densidad 1.35kg/l a 4 milésimas por capa; incluye preparación de la superficie, pulido para abir poro, resanes en áreas necesarias y en juntas, aplicación de primario epóxico de la misma marca, materiales, mano de obra, herramienta, equipo y supervisión, todo lo necesario para su correcta ejecución. ( Nota: se deberá aplicar 2 capas por producto y en caso de ser necesario se aplicará 3ra mano si no cumple con especificacion). Incluye desbaste resane de grietas y juntas con sellador semirígido, celotex o cola de rata. | m2 | 75 |  |  | 0
23.02 | Recubrimiento epóxico en piso de laboratorio 614. Suministro y aplicación de resina epóxica 100% sólidos libre de solventes, color integrado, densidad 1.4KG/L a 4 milésimas por capa, más acabado final uretano 50% sólidos por volumen densidad 1.35kg/l a 4 milésimas por capa; incluye preparación de la superficie, pulido para abir poro, resanes en áreas necesarias y en juntas, aplicación de primario epóxico de la misma marca, materiales, mano de obra, herramienta, equipo y supervisión, todo lo necesario para su correcta ejecución. ( Nota: se deberá aplicar 2 capas por producto y en caso de ser necesario se aplicará 3ra mano si no cumple con especificacion). | m2 | 75 |  |  | 0
23.03 | Recubrimiento epóxico en piso de área de escalera de edificio 600. Suministro y aplicación de resina epóxica 100% sólidos libre de solventes, color integrado, densidad 1.4KG/L a 4 milésimas por capa, más acabado final uretano 50% sólidos por volumen densidad 1.35kg/l a 4 milésimas por capa; incluye preparación de la superficie, pulido para abir poro, resanes en áreas necesarias y en juntas, aplicación de primario epóxico de la misma marca, materiales, mano de obra, herramienta, equipo y supervisión, todo lo necesario para su correcta ejecución. ( Nota: se deberá aplicar 2 capas por producto y en caso de ser necesario se aplicará 3ra mano si no cumple con especificacion). | m2 | 38.5 |  |  | 0
23.04 | Limpieza general para entrega de obra, incluye: mano de obra, materiales necesarios, andamios, herramienta, equipo, retiro de basura y escombro a lugar permitido por las autoridades y todo lo necesario para su correcta ejecución. | lote | 1 |  |  | 0
24 | Edificio 100 |  |  |  |  | 0
24.01 | Recubrimiento epóxico en piso de laboratorio de química. Suministro y aplicación de resina epóxica 100% sólidos libre de solventes, color integrado, densidad 1.4KG/L a 4 milésimas por capa, más acabado final uretano 50% sólidos por volumen densidad 1.35kg/l a 4 milésimas por capa; incluye preparación de la superficie, pulido para abir poro, resanes en áreas necesarias y en juntas, aplicación de primario epóxico de la misma marca, materiales, mano de obra, herramienta, equipo y supervisión, todo lo necesario para su correcta ejecución. ( Nota: se deberá aplicar 2 capas por producto y en caso de ser necesario se aplicará 3ra mano si no cumple con especificacion). | m2 | 85 |  |  | 0
24.02 | Recubrimiento epóxico en piso de área de escalera de edificio 100. Suministro y aplicación de resina epóxica 100% sólidos libre de solventes, color integrado, densidad 1.4KG/L a 4 milésimas por capa, más acabado final uretano 50% sólidos por volumen densidad 1.35kg/l a 4 milésimas por capa; incluye preparación de la superficie, pulido para abir poro, resanes en áreas necesarias y en juntas, aplicación de primario epóxico de la misma marca, materiales, mano de obra, herramienta, equipo y supervisión, todo lo necesario para su correcta ejecución. ( Nota: se deberá aplicar 2 capas por producto y en caso de ser necesario se aplicará 3ra mano si no cumple con especificacion). | m2 | 43.5 |  |  | 0
24.03 | Limpieza general para entrega de obra, incluye: mano de obra, materiales necesarios, andamios, herramienta, equipo, retiro de basura y escombro a lugar permitido por las autoridades y todo lo necesario para su correcta ejecución. | lote | 1 |  |  | 0
UNIDAD NAVOJOA CAMPUS CENTRO
25 | Edificio 100
25.01 | Impermeabilización de losa de concreto a base de dos capas de impermeabilizante acrílico blanco calidad 5 años alternado con una capa de malla tejida calibre 600, Incluye: suministro de materiales, mano de obra, herramienta, equipo y todo lo necesario para su correcta ejecución. (Marcas de acrílico blanco a autilizar: Sherwin William, Fester, osel plata, nasa coat, impac, thermotek, Imperquimia, Sun Glare Nasa Coat 10 años), Incluir ficha técnica. Incluye trabajos bajo equipos de a.a. y tuberías. Se deberán considerar las manos de impermeabilización necesarias para que no quede expuesta la malla. | m2 | 435.11 |  |  | 0
25.02 | Demoler acabado de grano de marmol lanzado en pilares exterior planta baja y planta alta, incluye: retiro de escombro a lugar permitido por las autoridades, mano de obra, herramienta y todo lo necesario para su correcta ejecución. | m2 | 59.69 |  |  | 0
25.03 | Suministro y colocación de enjarre en pilares exterior planta baja y planta alta con aplanado grueso cemento arena 1:4 de 2cms de espesor promedio a plomo y regla, incuir zarpeo. Incluye: preparación de la superficie, andamios, suministro de materiales, mano de obra, herramienta, equipo, retiro del aplanado mal adherido con acarreo fuera del Instituto a lugar permitido por las autoridades, limpieza del lugar y todo lo necesario para su correcta ejecución. | m2 | 19.8967 |  |  | 0
25.04 | Suministro y aplicación de acabado fino con BASECOAT en columnas circulares exterior planta alta y planta baja, Incluye: despolvado, preparación de la superficie, andamios, suministro de materiales, mano de obra, herramienta, equipo y todo lo necesario para su correcta ejecución. | m2 | 59.69 |  |  | 0
25.05 | Suministro y aplicación de PIETRAPLAST VENECIANO COREV en color 60% color gris, 30% color blanco y 10% color negro en columnas circulares exterior, planta baja y planta alta. Incluye: preparación de toda la superficie para recibir pietraplast, nivelar bordos, tapar poros, etc, andamios, suministro de materiales, mano de obra, herramienta, equipo y todo lo necesario para su correcta ejecución. | m2 | 59.69 |  |  | 0
25.06 | Retiro de zoclo en columnas exterior de planta baja y planta alta. Incluye: mano de obra, acarreos, maquinaria, herramienta y equipo necesarios. | ml | 20.12 |  |  | 0
25.07 | Suministro y colocación de zoclo de 10 cm de altura Metalic Pewter de Interceramic. Incluye: pega piso, boquilla material, mano de obra y herramienta menor | ml | 20.12 |  |  | 0
25.08 | Limpieza general en azotea para entrega de obra, incluye: materiales, mano de obra, elevación de materiales, andamios, herramienta, equipo, retiro de basura y escombro a lugar permitido por las autoridades y todo lo necesario para su correcta ejecución. | lote | 1 |  |  | 0
26 | Edificio 200 |  |  |  |  | 0
26.01 | Impermeabilización de losa de concreto a base de dos capas de impermeabilizante acrílico blanco calidad 5 años alternado con una capa de malla tejida calibre 600, Incluye: suministro de materiales, mano de obra, herramienta, equipo y todo lo necesario para su correcta ejecución. (Marcas de acrílico blanco a autilizar: Sherwin William, Fester, osel plata, nasa coat, impac, thermotek, Imperquimia, Sun Glare Nasa Coat 10 años), Incluir ficha técnica. Incluye trabajos bajo equipos de a.a. y tuberías. Se deberán considerar las manos de impermeabilización necesarias para que no quede expuesta la malla. | m2 | 361.82 |  |  | 0
26.02 | Demoler acabado de grano de marmol lanzado en pilares exterior planta baja y planta alta, incluye: retiro de escombro a lugar permitido por las autoridades, mano de obra, herramienta y todo lo necesario para su correcta ejecución. | m2 | 55.08 |  |  | 0
26.03 | Suministro y colocación de enjarre en pilares exterior planta baja y planta alta con aplanado grueso cemento arena 1:4 de 2cms de espesor promedio a plomo y regla, incuir zarpeo. Incluye: preparación de la superficie, andamios, suministro de materiales, mano de obra, herramienta, equipo, retiro del aplanado mal adherido con acarreo fuera del Instituto a lugar permitido por las autoridades, limpieza del lugar y todo lo necesario para su correcta ejecución. | m2 | 18.36 |  |  | 0
26.04 | Suministro y aplicación de acabado fino con BASECOAT en columnas circulares exterior planta alta y planta baja, Incluye: despolvado, preparación de la superficie, andamios, suministro de materiales, mano de obra, herramienta, equipo y todo lo necesario para su correcta ejecución. | m2 | 55.08 |  |  | 0
26.05 | Suministro y aplicación de PIETRAPLAST VENECIANO COREV en color 60% color gris, 30% color blanco y 10% color negro en columnas circulares exterior, planta baja y planta alta. Incluye: preparación de toda la superficie para recibir pietraplast, nivelar bordos, tapar poros, etc, andamios, suministro de materiales, mano de obra, herramienta, equipo y todo lo necesario para su correcta ejecución. | m2 | 55.08 |  |  | 0
26.06 | Retiro de zoclo en columnas exterior de planta baja y planta alta. Incluye: mano de obra, acarreos, maquinaria, herramienta y equipo necesarios. | ml | 20.68 |  |  | 0
26.07 | Suministro y colocación de zoclo de 10 cm de altura Metalic Pewter de Interceramic. Incluye: pega piso, boquilla material, mano de obra y herramienta menor | ml | 20.68 |  |  | 0
26.08 | Limpieza general en azotea para entrega de obra, incluye: materiales, mano de obra, elevación de materiales, andamios, herramienta, equipo, retiro de basura y escombro a lugar permitido por las autoridades y todo lo necesario para su correcta ejecución. | lote | 1 |  |  | 0
27 | Gimnasio |  |  |  |  | 0
27.01 | Impermeabilización de lámina a base de dos capas de impermeabilizante acrílico blanco calidad 5 años alternado con una capa de malla tejida calibre 600, Incluye: suministro de materiales, mano de obra, herramienta, equipo y todo lo necesario para su correcta ejecución. (Marcas de acrílico blanco a autilizar: Sherwin William, Fester, osel plata, nasa coat, impac, thermotek, Imperquimia, Sun Glare Nasa Coat 10 años), Incluir ficha técnica. Incluye trabajos bajo equipos de a.a. y tuberías. Se deberán considerar las manos de impermeabilización necesarias para que no quede expuesta la malla. | m2 | 663.11 |  |  | 0
27.02 | Pintura ESMALTE calidad 5 años, a dos manos, color igualado a existente aplicada en muros, columnas, trabes y plafones INTERIOR sobre una superficie lisa, incluye: preparación de la superficie, previa aplicación de una capa de sellador, suministro de material, mano de obra, protección de pisos, puertas y ventanas con hule negro, andamios, herramienta, equipo, limpieza y retiro de material sobrante fuera de la obra. Marcas recomendadas: Comex, Osel, Sherwin Williams, Berel, Dupont y General Print. Retirar material en mal estado o mal adherido previo a pintura. | m2 | 431.74 |  |  | 0
27.03 | Pintura vinilica SATINADA calidad 10 años, a dos manos, color igualado a existente aplicada en EXTERIOR sobre una superficie lisa en muros, columnas y trabes, incluye: preparación de la superficie, previa aplicación de una capa de sellador, suministro de material, mano de obra, protección de pisos, puertas y ventanas con hule negro, andamios, herramienta, equipo, limpieza y retiro de material sobrante fuera de la obra. Marcas recomendadas: Comex, Osel, Sherwin Williams, Berel, Dupont y General Print. Retirar material en mal estado o mal adherido previo a pintura. | m2 | 400.58 |  |  | 0
27.04 | Suministro y aplicación de pintura vinílica en exterior sobre muro rugoso (sala de danza), calidad 10 años, color igualado a existente, a dos manos. Incluye: preparación de la superficie, resanes, andamios, protección de cancelería, de cristales, de puertas y de piso con plástico y cinta, suministro de materiales, mano de obra, herramienta, equipo, retiro de materiales sobrantes, limpieza del lugar y todo lo necesario para su correcta ejecución. Marcas autorizadas: Comex, Osel, Sherwin Williams, Berel, Dupont y General Paint. Nota: se hará una muestra previa de color que autorizara el supervisor, de no aprovar el color se hará un cambio. | m2 | 22.24 |  |  | 0
27.05 | Limpieza general en azotea para entrega de obra, incluye: materiales, mano de obra, elevación de materiales, andamios, herramienta, equipo, retiro de basura y escombro a lugar permitido por las autoridades y todo lo necesario para su correcta ejecución. | lote | 1 |  |  | 0
|  |  |  | Importe Total Sin I.V.A. |  | 0