## Catalogo
INSTITUTO TECNOLÓGICO DE SONORA
CATALOGO DE CONCEPTOS
Cotización OBR-19-002
Obra: | Construccion de Andadores en Unidad Guaymas Campus Guaymas |  |  |  | Fecha: | 2019-10-04
No. | Descripción de los Conceptos | Unidad | Cantidad | Precio U. | Precio Unitario Con Letra | Importe
1 | Andadores
1.01 | Trazo del área de construcción según proyecto, incluye: niveletas, cal, hilos y demás materiales, Nivelacion con equipo topografico para garantizar drenajes pluviales adecuados, levantamiento, colocacion de estacas, delimitacion, mano de obra, herramienta | m2 | 336
1.02 | Sondeo de líneas subterráneas sobre el lugar de trabajo. Incluye: materiales, mano de obra y herramienta necesaria para la correcta ejecución de los trabajos. (Estos sondeos manuales se realizan con el extremo cuidado y con el objetivo de no dañar lineas existentes, por lo cual cualquier daño a las mismas se reparará sin costo para el Instituto) | ml | 62
1.03 | Excavación a mano para dar nivel a firme y/o para alojar cimentacion, incluye: afine de plantilla, taludes, traspaleo fuera de la excavación. (Unidad: m3 compacto) | m3 | 78
1.04 | Tratamiento del fondo de excavación por medios mecánicos, compactado con placa vibratoria ó bailarina al 90% de la prueba proctor, incluye: afine para dar niveles, compensación de niveles, humedecido, mezclado, tendido y compactado, herramienta, equipo y mano de obra. | m2 | 46
1.05 | Plantilla de concreto f'c=100 kg/cm2, t.m.a 3/4", rev 12 a 15 cm y 5 cms de espesor, inlcuye: preparacion de la superficie, fabricacion, colocacion y acomodo de concreto; materiales, mano de obra, herramienta y equipo necesario. | m2 | 46
1.06 | Suministro, habilitado y colocacion de dentellon de concreto f'c = 250 kg/cm2, de 20 cms x 20 cms de altura, armada con 4 varillas de 3/8",estribos de 1/4" @ 15cms según plano estructural, concreto f'c=250 kg/cm2, t.m.a. 3/4" premezclado. Incluye: suministro, habilitado, armado y colocación de acero; suministro, habilitado y colocación de cimbra común; suministro, colocación y vibrado de concreto premezclado; descimbra; suministro y curado con curacreto base agua (0.20lt/m2), Impermeabilización con impercoat primario en proporción de 8.0m2/lt. . Se deberá incluir acero en cruces con otros elementos estructurales. Nota: incluye todos los materiales, mano de obra, maquinaria, herramienta y equipo para ejecutar este concepto. | ml | 33
1.07 | Suministro, habilitado y colocacion de Zapata Corrida ZC-1 de 0.60 mts de ancho, 15 cms de peralte armada con parrilla de 3/8" a cada 60 cms y una contratrabe de 0.20x0.45mts, armada con 4 varillas de 1/2" y estribos de 1/4" a cada 15 cms, concreto=250kg/cm2, t.m.a. 3/4", premezclado, Incluye: acero, cimbra común, descimbra,curado con curacreto base agua (0.20lt/cm2), Impermeabilización con impercoat primario en proporción de 8.0m2/lt. Nota: incluye todos los materiales, mano de obra, maquinaria, herramienta y equipo para ejecutar este concepto. | ml | 24
1.08 | Suministro, habilitado y colocacion de Zapata Corrida de Lindero ZCL-1 de 0.60 mts de ancho, 15 cms de peralte armada con parrilla de 3/8" a cada 60 cms y una contratrabe de 0.20x0.45mts, armada con 4 varillas de 1/2" y estribos de 1/4" a cada 15 cms, concreto=250kg/cm2, t.m.a. 3/4", premezclado, Incluye: acero, cimbra común, descimbra,curado con curacreto base agua (0.20lt/cm2), Impermeabilización con impercoat primario en proporción de 8.0m2/lt. Nota: incluye todos los materiales, mano de obra, maquinaria, herramienta y equipo para ejecutar este concepto. | ml | 16
1.09 | Suministro, habilitado y colocacion de muro de concreto de 20 cms de espesor armado con varilla de 3/8" cada 20 cms, concreto=250kg/cm2, t.m.a. 3/4", premezclado, Incluye: acero, cimbra común, descimbra,curado con curacreto base agua (0.20lt/cm2), Impermeabilización con impercoat primario en proporción de 8.0m2/lt. Nota: incluye todos los materiales, mano de obra, maquinaria, herramienta y equipo para ejecutar este concepto. | m2 | 35
1.1 | Enrase y/o muro a base de block 20 x 20 x 40cm asentado con mortero cemento-arena 1:4 y juntas de 2.0cm de espesor, relleno con concreto f'c=150kg/cm2 hecho en obra en todas las celdas, varilla de 3/8" a cada 60 cms. Anclada en cimentación según planos. Incluye: fabricación, colado y acomodo de concreto, suministro de materiales, mano de obra, herramienta, equipo y todo lo necesario para su correcta ejecución. | m2 | 60
1.11 | Suministro, habilitado y colocacion de cadena de cerramiento de concreto f'c = 250 kg/cm2, de 20 cms x 20 cms de altura, armada con 4 varillas de 3/8",estribos de 1/4" @ 15cms según plano estructural, concreto f'c=250 kg/cm2, t.m.a. 3/4" premezclado. Incluye: suministro, habilitado, armado y colocación de acero; suministro, habilitado y colocación de cimbra común; suministro, colocación y vibrado de concreto premezclado; descimbra; suministro y curado con curacreto base agua (0.20lt/m2), Impermeabilización con impercoat primario en proporción de 8.0m2/lt. . Se deberá incluir acero en cruces con otros elementos estructurales. Nota: incluye todos los materiales, mano de obra, maquinaria, herramienta y equipo para ejecutar este concepto. | ml | 22
1.12 | Impermeabilización de cimentacion y enrrase de block con impercoat primario en proporción de 8.0m2/lt., incluye todos los materiales, mano de obra, maquinaria, herramienta y equipo para ejecutar este concepto. | m2 | 190
1.13 | Salida pluviales, ahogadas en cadena y/o muro (considerar 20 cms de longitud) según niveles, a base de tubo de pvc de 6". incluye: material, equipo, mano de obra, herramienta y todo lo necesario para su correcta ejecucion. | pza | 10
1.14 | Suministro, habilitado e instalación de Placa de anclaje de 10X10 cm de placa de acero de 1/4" con 4 anclas redondo liso de 3/8" y 30 cms de desarollo, acabado final en pintura color XXXXXXXXX, incluye: suministro de materiales, habilitado, cortes, soldadura, pulido de imperfecciones y escoria, nivelación, alineación y plomeo, fondo anticorrosivo a dos manos, acabado final color blanco brillante, andamios, mano de obra, herramienta, equipo, retiro de material sobrante fuera de la obra y todo lo necesario para su correcta ejecución. | pza | 52
1.15 | Relleno compactado con material calidad sub-base traido del banco en capas de 20cms, utilizando placa vibratoria o bailarina. Incluye: equipo, fletes, acarreos, humedecido, compactación, herramienta, equipo y mano de obra. La unidad será medida en m3 compactos. | m3 | 95
1.16 | Banqueta de concreto de 10 cm de espesor de f´c=150 kg/cm2 aramdo con malla electrosoldada 6/6-10/10, en acabado pulido, incluye: cimbra, descimbra, curado, cortes, acarreo, desperdicios, material, mano de obra y herramienta menor. | m2 | 67
1.17 | Banqueta de concreto de 10 cm de espesor de f'c = 150 kg/cm2, t.m.a. 3/4" armado con malla electrosoldada 6-6/10-10, de cemento blanco con color añadido en polvo al cemento en seco color marrón en proporcion del 5%, en acabado pulido. incluye: preparación de la superficie, nivelación, habilitado, armado y colocación de acero y cimbra perimetral, acomodo, vibrado y curado del concreto, suministro de materiales, mano de obra, herramienta y equipo. | m2 | 57
1.18 | Rampas de concreto de 10 cm de espesor acabado rayado antiderrapante; concreto fc = 150 kg/cm2, t.m.a. 3/4" concreto hecho en obra, armado con malla electrosoldada 6-6/10-10; incluye: preparación de la superficie, nivelación, habilitado, armado y colocación de acero y cimbra perimetral, acomodo, vibrado y curado del concreto, suministro de materiales, mano de obra, herramienta y equipo. | m2 | 74
1.19 | Adecuar registros existentes a nueva altura de banqueta de 1.10 x 1.10 m a base de marco con ángulo de 1 1/2"" x 3/16"" y contramarco con ángulo de 1 1/4"" x 3/16", con refuerzo en cruz de angulo de 1 1/4"" x 3/16"", 2 bisagras de 1 1/2"", 8 anclas con varilla de 3/8"" de 10 cms. de longitud., muro de ladrillo asentado con mortero cemento arna y enjarre grueso y fino, lámina antiderrapante cal. 14 fondeado con pintura anticorrosivo rojo óxido y acabado final con pintura esmalte color azul semejante a los registros existentes. | pza | 4
1.2 | Enjarre en muro con mortero cemento-arena 1:4 de 2 cms de espesor a plomo y regla, acabado fino con mortero arena 1:6 de 0.5 cms., afinado acabado aparente. Incluye: perfilado, andamios, suministro de material, mano de obra, herramienta y equipo. | m2 | 55
1.21 | Pintura vinílica color galeria Osel calidad 10 años, aplicada a dos manos en muro exterior, Incluye: base de sellador, suministro de materiales, mano de obra, herramienta y equipo, retiro de materiales sobrantes, limpieza del lugar y todo lo necesario para su correcta ejecución. | m2 | 55
1.22 | Formacion de talud con material producto de excavacion en capas de 20cms, utilizando placa vibratoria o bailarina. Incluye: equipo, acarreos, humedecido, compactación, herramienta, equipo y mano de obra. La unidad será medida en m3 compactos. | m3 | 78
1.23 | Limpieza final a detalle para entrega de edificio, incluye: limpieza de baños, muebles, pisos, muros, desempolvado, mano de obra, productos de limpieza necesarios, herramienta y equipo. m2 medidos en planta | m2 | 336
Total sin IVA