## catalogo conceptos
Departamento de Obras y Adaptaciones
Catálogo de Conceptos
| Mantenimiento de Impermeabilización de Varios Edificios, Unidad Obregón, Campus Nainari, Edificio Churubusco y CUDDEC. |  |  | Fecha: | 2022-11-25
No. | Descripción de los Conceptos | Unidad | Cantidad | Precio Unitario | Precio Unitario Con Letra | Importe
A | OBREGÓN NAINARI
1 | EDIFICIO POTRO-VIDA UNIVERSITARIA KIAWA
Mantenimiento
1.01 | Retiro de manto prefabricado existente en azotea de edificio, incluye: material, mano de obra, quipo y herramienta. | m2 | 185
1.02 | Nivelación acabado pulido en áreas de encharcamiento en losa de azotea con mezcla cemento-cal-arena 1:2:6, garantizando su adherencia a la superficie de 4cm de espesor promedio, incluye: suministro y elevación de materiales, mano de obra, andamios, herramienta, equipo y todo lo necesario para su correcta ejecución. Area efectiva no prorrateada. | m2 | 27.75
1.03 | Suministro y colocación de manto prefabricado 4 MM poliéster asfalto tipo APP sobre azotea, poliéster 180 Gr/M2 acabado gravilla roja o blanca colocado por termofusión (vulcanización), traslapado 10 Cms. en ambos sentidos, incluye: Suministro y colocación de primario asfáltico Hidroprimer como puente adherente con rendimiento de 4-5 M2/Litro. Retiro de material suelto, polvo y partículas sueltas, así como salientes filosos o puntiagudos y retiro de capas impermeables existentes dañadas. Resanado de fisuras, sobre superficie ya seca donde se requiera rellenando con Plastic Cement y dejar secar. materiales, mano de obra, herramienta, equipo y todo lo necesario para su correcto funcionamiento. Limpieza de superficie. | m2 | 185
1.04 | Suministro y colocación de manto prefabricado 4 MM poliéster asfalto tipo APP sobre pretiles, poliéster 180 Gr/M2 acabado gravilla roja o blanca colocado por termofusión (vulcanización), traslapado 10 Cms. en ambos sentidos, incluye: Suministro y colocación de primario asfáltico Hidroprimer como puente adherente con rendimiento de 4-5 M2/Litro. Retiro de material suelto, polvo y partículas sueltas, así como salientes filosos o puntiagudos y retiro de capas impermeables existentes dañadas. Resanado de fisuras, sobre superficie ya seca donde se requiera rellenando con Plastic Cement y dejar secar. materiales, mano de obra, herramienta, equipo y todo lo necesario para su correcto funcionamiento. Limpieza de superficie. | m2 | 30
1.05 | Limpieza general para entrega de obra, incluye: mano de obra, materiales necesarios, andamios, herramienta, equipo, retiro de basura y escombro a lugar permitido por las autoridades y todo lo necesario para su correcta ejecución. | lote | 1
1.06 | Retiro de rejillas de inyeccion y/o retorno existentes con recuperación, y volver a instalar las mismas en mismo lugar, incluye: maniobras de altura, andamios, desmonte de rejillas, retiro de rejillas permanente, materiales de consumo para fijar nuevamente las rejillas, mano de obra, herramienta, equipo y todo lo necesario para su correcta ejecución. | lote | 1
1.07 | Retiro de luminaria existentes con recuperación, y volver a instalar las mismas en mismo lugar, incluye: maniobras de altura, andamios, desmonte de rejillas, retiro de rejillas permanente, materiales de consumo para fijar nuevamente las lamparas, mano de obra, herramienta, equipo y todo lo necesario para su correcta ejecución. | lote | 1
1.08 | Demolición de plafón de tablaroca, incluye: retiro de escombros a lugar permitido por las autoridades, material recuperable a lugar indicado por supervisión, herramienta, equipo y mano de obra y todo lo necesario para su correcta ejecución | m2 | 125
1.09 | Suministro e instalación de Plafón de panel de yeso normal a 3.00 metros de altura, hecho a base hojas de panel de yeso normal de 1/2", canaletas de carga de 1 1/2" @ 80 cms, colgantes de alambre galvanizado no. 14 y canal listón cal. 20 @ 40 cms, incluye: trazo, corte, refuerzo y detallado de preparaciones para difusores de aire acondicionado y/o luminarias, pases para instalaciones aéreas de agua, gas, eléctrico y aire existentes, chilillos para fijación, clavo para concreto, perfacinta, pasta, escuadras, detallado y pulido en toda la superficie, andamios, limpieza y retiro de materiales sobrantes fuera de obra, material, mano de obra, herramienta, equipo y todo lo necesario para su correcta ejecución. Incluir el reborde J en todo el perímetro. Acabado final pasta bien pulida para recibir pintura. | m2 | 125
1.1 | Pintura vinílica en plafones y/o cajillos de tablaroca color según indique proyecto, galería sherwim william, calidad 10 años, aplicada a dos manos en interior sobre plafón de tablaroca. Incluye: base de sellador, andamios, suministro de materiales, mano de obra, herramienta y equipo. Proteger cancelería, cristales, puertas y piso con plástico y cinta, retiro de materiales sobrantes, limpieza del lugar y todo lo necesario para su correcta ejecución. | m2 | 125
Promocion Financiera
1.11 | Remoción de capa de impermeabilización de elastomerico y malla de refuerzo en losa de concreto. Incluye: limpieza, mano de obra, herramienta, equipo y retiro de material sobrante fuera del Instituto a lugar permitido por las autoridades, y todo lo necesario para su correcta ejecución. | m2 | 120
1.12 | Retiro de manto prefabricado existente en azotea de edificio, incluye: material, mano de obra, quipo y herramienta. | m2 | 354
1.13 | Nivelación acabado pulido en áreas de encharcamiento en losa de azotea con mezcla cemento-cal-arena 1:2:6, garantizando su adherencia a la superficie de 4cm de espesor promedio, incluye: suministro y elevación de materiales, mano de obra, andamios, herramienta, equipo y todo lo necesario para su correcta ejecución. Area efectiva no prorrateada. | m2 | 71.1
1.14 | Suministro y aplicación de dos capas de impermeabilizante acrílico blanco calidad 5 años alternado con una capa de malla tejida calibre 600 en losa de concreto (azoteas oriente y poniente y área cilindrica). Incluye: suministro y elevación de materiales, mano de obra, herramienta, equipo y todo lo necesario para su correcta ejecución. (Marcas recomendadas: Sherwin William, Fester, Osel Plata, Impac, Thermotek, Imperquimia, Sun Glare Nasa Coat 10 años). Incluye trabajos bajo equipos de a.a. y tuberías. Se deberán considerar las manos de impermeabilizante necesarias para que no quede expuesta la malla. Considere las maniobras necesarias en ductos para garantizar la correcta ejecución de los trabajos. | m2 | 120
1.15 | Suministro y aplicación de dos capas de impermeabilizante acrílico blanco calidad 5 años sin malla en pretiles. Incluye: suministro y elevación de materiales, mano de obra, herramienta, equipo y todo lo necesario para su correcta ejecución. (Marcas recomendadas: Sherwin William, Fester, Osel Plata, Impac, Thermotek, Imperquimia, Sun Glare Nasa Coat 10 años) | m2 | 22.23
1.16 | Suministro y colocación de manto prefabricado 4 MM poliéster asfalto tipo APP sobre azotea, poliéster 180 gr/m2 acabado gravilla blanca colocado por termofusión (vulcanización), traslapado 10 cm en ambos sentidos, incluye: suministro y colocación de primario asfáltico Hidroprimer como puente adherente con rendimiento de 4-5 m2/litro, suministro y elevación de materiales, mano de obra, herramienta, equipo y todo lo necesario para su correcto funcionamiento. Considere las maniobras necesarias en ductos para garantizar la correcta ejecución de los trabajos. | m2 | 354
1.17 | Suministro y colocación de manto prefabricado 4 MM poliéster asfalto tipo APP sobre pretiles, poliéster 180 Gr/M2 acabado gravilla roja o blanca colocado por termofusión (vulcanización), traslapado 10 Cms. en ambos sentidos, incluye: Suministro y colocación de primario asfáltico Hidroprimer como puente adherente con rendimiento de 4-5 M2/Litro. Retiro de material suelto, polvo y partículas sueltas, así como salientes filosos o puntiagudos y retiro de capas impermeables existentes dañadas. Resanado de fisuras, sobre superficie ya seca donde se requiera rellenando con Plastic Cement y dejar secar. materiales, mano de obra, herramienta, equipo y todo lo necesario para su correcto funcionamiento. Limpieza de superficie. | m2 | 30.28
1.18 | Sellado de ventana, consiste en retirar todo el material de sellado sin dejar residuos, preparación de la superficie, aplicación de silicón en interior y uretano en exterior de todo perímetro de cada fijo de ventana. Incluye: suministro de materiales, mano de obra, herramienta y todo lo necesario para el correcto sellado de ventana. Ventana de 10.00x0.80m. Usar sellador color negro. | pza | 4
1.19 | Retiro de rejillas de inyeccion y/o retorno existentes con recuperación, y volver a instalar las mismas en mismo lugar, incluye: maniobras de altura, andamios, desmonte de rejillas, retiro de rejillas permanente, materiales de consumo para fijar nuevamente las rejillas, mano de obra, herramienta, equipo y todo lo necesario para su correcta ejecución. | lote | 1
1.2 | Retiro de luminaria existentes con recuperación, y volver a instalar las mismas en mismo lugar, incluye: maniobras de altura, andamios, desmonte de rejillas, retiro de rejillas permanente, materiales de consumo para fijar nuevamente las lamparas, mano de obra, herramienta, equipo y todo lo necesario para su correcta ejecución. | lote | 1
1.21 | Demolición de plafón de tablaroca, incluye: retiro de escombros a lugar permitido por las autoridades, material recuperable a lugar indicado por supervisión, herramienta, equipo y mano de obra y todo lo necesario para su correcta ejecución | m2 | 112
1.22 | Suministro e instalación de Plafón de panel de yeso normal a 3.00 metros de altura, hecho a base hojas de panel de yeso normal de 1/2", canaletas de carga de 1 1/2" @ 80 cms, colgantes de alambre galvanizado no. 14 y canal listón cal. 20 @ 40 cms, incluye: trazo, corte, refuerzo y detallado de preparaciones para difusores de aire acondicionado y/o luminarias, pases para instalaciones aéreas de agua, gas, eléctrico y aire existentes, chilillos para fijación, clavo para concreto, perfacinta, pasta, escuadras, detallado y pulido en toda la superficie, andamios, limpieza y retiro de materiales sobrantes fuera de obra, material, mano de obra, herramienta, equipo y todo lo necesario para su correcta ejecución. Incluir el reborde J en todo el perímetro. Acabado final pasta bien pulida para recibir pintura. | m2 | 112
1.23 | Pintura epoxica antibacterial en losa interior de cocina en pintura epoxica antibacterial base agua galería scherwim william calidad 10 años, aplicada a dos manos en interior sobre losa nervada. Incluye: base de sellador, andamios, suministro de materiales, mano de obra, herramienta y equipo. Proteger cancelería, cristales, puertas y piso con plástico y cinta, retiro de materiales sobrantes, limpieza del lugar y todo lo necesario para su correcta ejecución. | m2 | 112
2 | DIFUSIÓN CULTURAL
2.01 | Retiro de impermeabilizante dañado existente en azotea de edificio, incluye: material, mano de obra, quipo y herramienta. | m2 | 441.8
2.02 | Nivelación acabado pulido en áreas de encharcamiento en losa de azotea con mezcla cemento-cal-arena 1:2:6, garantizando su adherencia a la superficie de 4cm de espesor promedio, incluye: suministro y elevación de materiales, mano de obra, andamios, herramienta, equipo y todo lo necesario para su correcta ejecución. Area efectiva no prorrateada. | m2 | 88.36
2.03 | Retiro de enjarre dañado al interior de edificio, incluye: material, mano de obra, quipo y herramienta. | m2 | 25
2.04 | Reparacion de chaflan de cemento arena 1:4 de 10 x 10 cms. Incluye: materiales, mano de obra, herramienta y equipo. | ml | 25
2.05 | Sellado de corona en pretil con FESTER SUPERSEAL P marca fester, sika, bafs, incluye: limpieza, sellado, material, equipo, herramienta y mano de obra. | ml | 25
2.06 | Reparacion de Enjarre en pretil con mortero cemento-arena 1:4 de 2 cms de espesor a plomo y regla, acabado fino con mortero arena 1:6 de 0.5 cms., afinado acabado aparente en losa exterior. Incluye: perfilado, andamios, suministro de material, mano de obra, herramienta y equipo. | m2 | 40
2.07 | Suministro y aplicación de dos capas de impermeabilizante acrílico blanco calidad 5 años alternado con una capa de malla tejida calibre 600 en losa de concreto (azoteas oriente y poniente y área cilindrica). Incluye: suministro y elevación de materiales, mano de obra, herramienta, equipo y todo lo necesario para su correcta ejecución. (Marcas recomendadas: Sherwin William, Fester, Osel Plata, Impac, Thermotek, Imperquimia, Sun Glare Nasa Coat 10 años). Incluye trabajos bajo equipos de a.a. y tuberías. Se deberán considerar las manos de impermeabilizante necesarias para que no quede expuesta la malla. Considere las maniobras necesarias en ductos para garantizar la correcta ejecución de los trabajos. | m2 | 441.8
2.08 | Suministro y aplicación de dos capas de impermeabilizante acrílico blanco calidad 5 años sin malla en pretiles. Incluye: suministro y elevación de materiales, mano de obra, herramienta, equipo y todo lo necesario para su correcta ejecución. (Marcas recomendadas: Sherwin William, Fester, Osel Plata, Impac, Thermotek, Imperquimia, Sun Glare Nasa Coat 10 años) | m2 | 25
2.09 | Suministro y aplicación de dos capas de impermeabilizante acrílico blanco calidad 5 años alternado con una capa de malla tejida calibre 600 en ductos de A.A. sobre impermeabilizante existente. Incluye: suministro y elevación de materiales, mano de obra, herramienta, equipo y todo lo necesario para su correcta ejecución. (Marcas recomendadas: Sherwin William, Fester, Osel Plata, Impac, Thermotek, Imperquimia, Sun Glare Nasa Coat 10 años).Se deberán considerar las manos de impermeabilizante necesarias para que no quede expuesta la malla. Considere las maniobras necesarias en ductos para garantizar la correcta ejecución de los trabajos. | m2 | 40
2.1 | Limpieza general para entrega de obra, incluye: mano de obra, materiales necesarios, andamios, herramienta, equipo, retiro de basura y escombro a lugar permitido por las autoridades y todo lo necesario para su correcta ejecución. | lote | 1
3 | ANTIGUO DEPORTES
3.01 | Retiro de impermeabilizante dañado existente en azotea de edificio, incluye: material, mano de obra, quipo y herramienta. | m2 | 441.8
3.02 | Nivelación acabado pulido en áreas de encharcamiento en losa de azotea con mezcla cemento-cal-arena 1:2:6, garantizando su adherencia a la superficie de 4cm de espesor promedio, incluye: suministro y elevación de materiales, mano de obra, andamios, herramienta, equipo y todo lo necesario para su correcta ejecución. Area efectiva no prorrateada. | m2 | 88.36
3.03 | Retiro de enjarre dañado al interior de edificio, incluye: material, mano de obra, quipo y herramienta. | m2 | 25
3.04 | Reparacion de chaflan de cemento arena 1:4 de 10 x 10 cms. Incluye: materiales, mano de obra, herramienta y equipo. | ml | 25
3.05 | Sellado de corona en pretil con FESTER SUPERSEAL P marca fester, sika, bafs, incluye: limpieza, sellado, material, equipo, herramienta y mano de obra. | ml | 25
3.06 | Reparacion de Enjarre en pretil con mortero cemento-arena 1:4 de 2 cms de espesor a plomo y regla, acabado fino con mortero arena 1:6 de 0.5 cms., afinado acabado aparente en losa exterior. Incluye: perfilado, andamios, suministro de material, mano de obra, herramienta y equipo. | m2 | 40
3.07 | Suministro y aplicación de dos capas de impermeabilizante acrílico blanco calidad 5 años alternado con una capa de malla tejida calibre 600 en losa de concreto (azoteas oriente y poniente y área cilindrica). Incluye: suministro y elevación de materiales, mano de obra, herramienta, equipo y todo lo necesario para su correcta ejecución. (Marcas recomendadas: Sherwin William, Fester, Osel Plata, Impac, Thermotek, Imperquimia, Sun Glare Nasa Coat 10 años). Incluye trabajos bajo equipos de a.a. y tuberías. Se deberán considerar las manos de impermeabilizante necesarias para que no quede expuesta la malla. Considere las maniobras necesarias en ductos para garantizar la correcta ejecución de los trabajos. | m2 | 441.8
3.08 | Suministro y aplicación de dos capas de impermeabilizante acrílico blanco calidad 5 años sin malla en pretiles. Incluye: suministro y elevación de materiales, mano de obra, herramienta, equipo y todo lo necesario para su correcta ejecución. (Marcas recomendadas: Sherwin William, Fester, Osel Plata, Impac, Thermotek, Imperquimia, Sun Glare Nasa Coat 10 años) | m2 | 25
3.09 | Suministro y aplicación de dos capas de impermeabilizante acrílico blanco calidad 5 años alternado con una capa de malla tejida calibre 600 en ductos de A.A. sobre impermeabilizante existente. Incluye: suministro y elevación de materiales, mano de obra, herramienta, equipo y todo lo necesario para su correcta ejecución. (Marcas recomendadas: Sherwin William, Fester, Osel Plata, Impac, Thermotek, Imperquimia, Sun Glare Nasa Coat 10 años).Se deberán considerar las manos de impermeabilizante necesarias para que no quede expuesta la malla. Considere las maniobras necesarias en ductos para garantizar la correcta ejecución de los trabajos. | m2 | 40
3.1 | Limpieza general para entrega de obra, incluye: mano de obra, materiales necesarios, andamios, herramienta, equipo, retiro de basura y escombro a lugar permitido por las autoridades y todo lo necesario para su correcta ejecución. | lote | 1
4 | CUM LABORATORIO MORFOFUNCIONAL
4.01 | Retiro de impermeabilizante dañado existente en azotea de edificio, incluye: material, mano de obra, quipo y herramienta. | m2 | 175
4.02 | Nivelación acabado pulido en áreas de encharcamiento en losa de azotea con mezcla cemento-cal-arena 1:2:6, garantizando su adherencia a la superficie de 4cm de espesor promedio, incluye: suministro y elevación de materiales, mano de obra, andamios, herramienta, equipo y todo lo necesario para su correcta ejecución. Area efectiva no prorrateada. | m2 | 26.25
4.03 | Suministro y aplicación de dos capas de impermeabilizante acrílico blanco calidad 5 años alternado con una capa de malla tejida calibre 600 en losa de concreto (azoteas oriente y poniente y área cilindrica). Incluye: suministro y elevación de materiales, mano de obra, herramienta, equipo y todo lo necesario para su correcta ejecución. (Marcas recomendadas: Sherwin William, Fester, Osel Plata, Impac, Thermotek, Imperquimia, Sun Glare Nasa Coat 10 años). Incluye trabajos bajo equipos de a.a. y tuberías. Se deberán considerar las manos de impermeabilizante necesarias para que no quede expuesta la malla. Considere las maniobras necesarias en ductos para garantizar la correcta ejecución de los trabajos. | m2 | 175
4.04 | Suministro y aplicación de dos capas de impermeabilizante acrílico blanco calidad 5 años sin malla en pretiles. Incluye: suministro y elevación de materiales, mano de obra, herramienta, equipo y todo lo necesario para su correcta ejecución. (Marcas recomendadas: Sherwin William, Fester, Osel Plata, Impac, Thermotek, Imperquimia, Sun Glare Nasa Coat 10 años) | m2 | 74.4
4.05 | Suministro y aplicación de dos capas de impermeabilizante acrílico blanco calidad 5 años alternado con una capa de malla tejida calibre 600 en ductos de A.A. sobre impermeabilizante existente. Incluye: suministro y elevación de materiales, mano de obra, herramienta, equipo y todo lo necesario para su correcta ejecución. (Marcas recomendadas: Sherwin William, Fester, Osel Plata, Impac, Thermotek, Imperquimia, Sun Glare Nasa Coat 10 años).Se deberán considerar las manos de impermeabilizante necesarias para que no quede expuesta la malla. Considere las maniobras necesarias en ductos para garantizar la correcta ejecución de los trabajos. | m2 | 40
4.06 | Limpieza general para entrega de obra, incluye: mano de obra, materiales necesarios, andamios, herramienta, equipo, retiro de basura y escombro a lugar permitido por las autoridades y todo lo necesario para su correcta ejecución. | lote | 1
5 | LABORATORIO DE NECROPSIAS
5.01 | Retiro de impermeabilizante dañado existente en azotea de edificio, incluye: material, mano de obra, quipo y herramienta. | m2 | 10
5.02 | Nivelación acabado pulido en áreas de encharcamiento en losa de azotea con mezcla cemento-cal-arena 1:2:6, garantizando su adherencia a la superficie de 4cm de espesor promedio, incluye: suministro y elevación de materiales, mano de obra, andamios, herramienta, equipo y todo lo necesario para su correcta ejecución. Area efectiva no prorrateada. | m2 | 1.5
5.03 | Retiro de impermeabilizante dañado existente en area de chaflan 10 cms azotea de edificio, incluye: material, mano de obra, quipo y herramienta. | ml | 65
5.04 | Suministro y colocación de manto prefabricado 4 MM poliéster asfalto tipo APP sobre azotea, poliéster 180 Gr/M2 acabado gravilla roja o blanca colocado por termofusión (vulcanización), traslapado 10 Cms. en ambos sentidos, incluye: Suministro y colocación de primario asfáltico Hidroprimer como puente adherente con rendimiento de 4-5 M2/Litro. Retiro de material suelto, polvo y partículas sueltas, así como salientes filosos o puntiagudos y retiro de capas impermeables existentes dañadas. Resanado de fisuras, sobre superficie ya seca donde se requiera rellenando con Plastic Cement y dejar secar. materiales, mano de obra, herramienta, equipo y todo lo necesario para su correcto funcionamiento. Limpieza de superficie. | m2 | 10
5.05 | Suministro y colocación de manto prefabricado 4 MM poliéster asfalto tipo APP sobre pretiles, poliéster 180 Gr/M2 acabado gravilla roja o blanca colocado por termofusión (vulcanización), traslapado 10 Cms. en ambos sentidos, incluye: Suministro y colocación de primario asfáltico Hidroprimer como puente adherente con rendimiento de 4-5 M2/Litro. Retiro de material suelto, polvo y partículas sueltas, así como salientes filosos o puntiagudos y retiro de capas impermeables existentes dañadas. Resanado de fisuras, sobre superficie ya seca donde se requiera rellenando con Plastic Cement y dejar secar. materiales, mano de obra, herramienta, equipo y todo lo necesario para su correcto funcionamiento. Limpieza de superficie. | m2 | 65
5.06 | Limpieza general para entrega de obra, incluye: mano de obra, materiales necesarios, andamios, herramienta, equipo, retiro de basura y escombro a lugar permitido por las autoridades y todo lo necesario para su correcta ejecución. | lote | 1
6 | LV-200
6.01 | Retiro de impermeabilizante dañado existente en azotea de edificio, incluye: material, mano de obra, quipo y herramienta. | m2 | 1175
6.02 | Nivelación acabado pulido en áreas de encharcamiento en losa de azotea con mezcla cemento-cal-arena 1:2:6, garantizando su adherencia a la superficie de 4cm de espesor promedio, incluye: suministro y elevación de materiales, mano de obra, andamios, herramienta, equipo y todo lo necesario para su correcta ejecución. Area efectiva no prorrateada. | m2 | 176.25
6.03 | Suministro y aplicación de dos capas de impermeabilizante acrílico blanco calidad 5 años alternado con una capa de malla tejida calibre 600 en losa de concreto (azoteas oriente y poniente y área cilindrica). Incluye: suministro y elevación de materiales, mano de obra, herramienta, equipo y todo lo necesario para su correcta ejecución. (Marcas recomendadas: Sherwin William, Fester, Osel Plata, Impac, Thermotek, Imperquimia, Sun Glare Nasa Coat 10 años). Incluye trabajos bajo equipos de a.a. y tuberías. Se deberán considerar las manos de impermeabilizante necesarias para que no quede expuesta la malla. Considere las maniobras necesarias en ductos para garantizar la correcta ejecución de los trabajos. | m2 | 1175
6.04 | Suministro y aplicación de dos capas de impermeabilizante acrílico blanco calidad 5 años sin malla en pretiles. Incluye: suministro y elevación de materiales, mano de obra, herramienta, equipo y todo lo necesario para su correcta ejecución. (Marcas recomendadas: Sherwin William, Fester, Osel Plata, Impac, Thermotek, Imperquimia, Sun Glare Nasa Coat 10 años) | m2 | 150
6.05 | Suministro y aplicación de dos capas de impermeabilizante acrílico blanco calidad 5 años alternado con una capa de malla tejida calibre 600 en ductos de A.A. sobre impermeabilizante existente. Incluye: suministro y elevación de materiales, mano de obra, herramienta, equipo y todo lo necesario para su correcta ejecución. (Marcas recomendadas: Sherwin William, Fester, Osel Plata, Impac, Thermotek, Imperquimia, Sun Glare Nasa Coat 10 años).Se deberán considerar las manos de impermeabilizante necesarias para que no quede expuesta la malla. Considere las maniobras necesarias en ductos para garantizar la correcta ejecución de los trabajos. | m2 | 80
6.06 | Limpieza general para entrega de obra, incluye: mano de obra, materiales necesarios, andamios, herramienta, equipo, retiro de basura y escombro a lugar permitido por las autoridades y todo lo necesario para su correcta ejecución. | lote | 1
7 | LV-500
7.01 | Retiro de impermeabilizante dañado existente en azotea de edificio, incluye: material, mano de obra, quipo y herramienta. | m2 | 1010
7.02 | Nivelación acabado pulido en áreas de encharcamiento en losa de azotea con mezcla cemento-cal-arena 1:2:6, garantizando su adherencia a la superficie de 4cm de espesor promedio, incluye: suministro y elevación de materiales, mano de obra, andamios, herramienta, equipo y todo lo necesario para su correcta ejecución. Area efectiva no prorrateada. | m2 | 151.5
7.03 | Reparacion de chaflan de cemento arena 1:4 de 10 x 10 cms. Incluye: materiales, mano de obra, herramienta y equipo. | ml | 84
7.04 | Suministro y aplicación de dos capas de impermeabilizante acrílico blanco calidad 5 años alternado con una capa de malla tejida calibre 600 en losa de concreto (azoteas oriente y poniente y área cilindrica). Incluye: suministro y elevación de materiales, mano de obra, herramienta, equipo y todo lo necesario para su correcta ejecución. (Marcas recomendadas: Sherwin William, Fester, Osel Plata, Impac, Thermotek, Imperquimia, Sun Glare Nasa Coat 10 años). Incluye trabajos bajo equipos de a.a. y tuberías. Se deberán considerar las manos de impermeabilizante necesarias para que no quede expuesta la malla. Considere las maniobras necesarias en ductos para garantizar la correcta ejecución de los trabajos. | m2 | 1010
7.05 | Suministro y aplicación de dos capas de impermeabilizante acrílico blanco calidad 5 años sin malla en pretiles. Incluye: suministro y elevación de materiales, mano de obra, herramienta, equipo y todo lo necesario para su correcta ejecución. (Marcas recomendadas: Sherwin William, Fester, Osel Plata, Impac, Thermotek, Imperquimia, Sun Glare Nasa Coat 10 años) | m2 | 162
7.06 | Suministro y aplicación de dos capas de impermeabilizante acrílico blanco calidad 5 años alternado con una capa de malla tejida calibre 600 en ductos de A.A. sobre impermeabilizante existente. Incluye: suministro y elevación de materiales, mano de obra, herramienta, equipo y todo lo necesario para su correcta ejecución. (Marcas recomendadas: Sherwin William, Fester, Osel Plata, Impac, Thermotek, Imperquimia, Sun Glare Nasa Coat 10 años).Se deberán considerar las manos de impermeabilizante necesarias para que no quede expuesta la malla. Considere las maniobras necesarias en ductos para garantizar la correcta ejecución de los trabajos. | m2 | 80
7.07 | Limpieza general para entrega de obra, incluye: mano de obra, materiales necesarios, andamios, herramienta, equipo, retiro de basura y escombro a lugar permitido por las autoridades y todo lo necesario para su correcta ejecución. | lote | 1
8 | LV-1100 (Electrica y Electronica)
8.01 | Limpieza y lavado de lamina en azotea previo a trabajos de impermeabilización, incluye: suministro de materiales de limpieza, mano de obra, herramienta, equipo y todo lo necesario para su correcta ejecución. | m2 | 1000
8.02 | Sellado de union de canalon y lamina de azotea con sellador de poliuretano Superseal P de Fester y posteriormente aplicación de dos capas de elastomérico blanco garantía 5 años en franja de 30 cm. Incluye: limpieza y lavado de la superficie, pijado, mano de obra, materiales, andamios, limpieza y retiro de materiales sobrantes fuera del Instituto a lugar permitido por autoridades.(Se aceptan las siguientes marcas: Sherwin William, Fester, Osel Plata, Impac, Thermotek, Imperquimia, Sun Glare Nasa Coat 10 años). Anexar ficha técnica. | ml | 71.8
8.03 | Sellado de union de canalon y pretil en azotea con sellador de poliuretano Superseal P de Fester y posteriormente aplicación de dos capas de elastomérico blanco garantía 5 años en franja de 30 cm. Incluye: limpieza y lavado de la superficie, pijado, mano de obra, materiales, andamios, limpieza y retiro de materiales sobrantes fuera del Instituto a lugar permitido por autoridades.(Se aceptan las siguientes marcas: Sherwin William, Fester, Osel Plata, Impac, Thermotek, Imperquimia, Sun Glare Nasa Coat 10 años). Anexar ficha técnica. | ml | 71.8
8.04 | Sellado de union de pretil y lamina en azotea con sellador de poliuretano Superseal P de Fester y posteriormente aplicación de dos capas de elastomérico blanco garantía 5 años en franja de 30 cm. Incluye: limpieza y lavado de la superficie, pijado, mano de obra, materiales, andamios, limpieza y retiro de materiales sobrantes fuera del Instituto a lugar permitido por autoridades.(Se aceptan las siguientes marcas: Sherwin William, Fester, Osel Plata, Impac, Thermotek, Imperquimia, Sun Glare Nasa Coat 10 años). Anexar ficha técnica. | ml | 72.8
8.05 | Sellado de union de pretil y lamina (lado transversal) en azotea con sellador de poliuretano Superseal P de Fester y posteriormente aplicación de dos capas de elastomérico blanco garantía 5 años en franja de 30 cm. Incluye: limpieza y lavado de la superficie, pijado, mano de obra, materiales, andamios, limpieza y retiro de materiales sobrantes fuera del Instituto a lugar permitido por autoridades.(Se aceptan las siguientes marcas: Sherwin William, Fester, Osel Plata, Impac, Thermotek, Imperquimia, Sun Glare Nasa Coat 10 años). Anexar ficha técnica. | ml | 62.4
8.06 | En lámina de azotea suministro y aplicación de impermeabilizante asfáltico Fester Microseal 2F fibratado base agua. Incluye: suministro y elevación de materiales, mano de obra, herramienta, equipo y todo lo necesario para su correcta ejecución. | m2 | 1000
8.07 | Limpieza general para entrega de obra, incluye: mano de obra, materiales necesarios, herramienta, equipo, retiro de basura y escombro a lugar permitido por las autoridades y todo lo necesario para su correcta ejecución. | lote | 1
9 | LV-1500 (Mecatronica)
9.01 | Limpieza y lavado de lamina en azotea previo a trabajos de impermeabilización, incluye: suministro de materiales de limpieza, mano de obra, herramienta, equipo y todo lo necesario para su correcta ejecución. | m2 | 970
9.02 | Sellado de union de canalon y lamina de azotea con sellador de poliuretano Superseal P de Fester y posteriormente aplicación de dos capas de elastomérico blanco garantía 5 años en franja de 30 cm. Incluye: limpieza y lavado de la superficie, pijado, mano de obra, materiales, andamios, limpieza y retiro de materiales sobrantes fuera del Instituto a lugar permitido por autoridades.(Se aceptan las siguientes marcas: Sherwin William, Fester, Osel Plata, Impac, Thermotek, Imperquimia, Sun Glare Nasa Coat 10 años). Anexar ficha técnica. | ml | 99.15
9.03 | Sellado de union de canalon y pretil en azotea con sellador de poliuretano Superseal P de Fester y posteriormente aplicación de dos capas de elastomérico blanco garantía 5 años en franja de 30 cm. Incluye: limpieza y lavado de la superficie, pijado, mano de obra, materiales, andamios, limpieza y retiro de materiales sobrantes fuera del Instituto a lugar permitido por autoridades.(Se aceptan las siguientes marcas: Sherwin William, Fester, Osel Plata, Impac, Thermotek, Imperquimia, Sun Glare Nasa Coat 10 años). Anexar ficha técnica. | ml | 99.15
9.04 | Sellado de union de pretil y lamina en azotea con sellador de poliuretano Superseal P de Fester y posteriormente aplicación de dos capas de elastomérico blanco garantía 5 años en franja de 30 cm. Incluye: limpieza y lavado de la superficie, pijado, mano de obra, materiales, andamios, limpieza y retiro de materiales sobrantes fuera del Instituto a lugar permitido por autoridades.(Se aceptan las siguientes marcas: Sherwin William, Fester, Osel Plata, Impac, Thermotek, Imperquimia, Sun Glare Nasa Coat 10 años). Anexar ficha técnica. | ml | 99.15
9.05 | Sellado de union de pretil y lamina (lado transversal) en azotea con sellador de poliuretano Superseal P de Fester y posteriormente aplicación de dos capas de elastomérico blanco garantía 5 años en franja de 30 cm. Incluye: limpieza y lavado de la superficie, pijado, mano de obra, materiales, andamios, limpieza y retiro de materiales sobrantes fuera del Instituto a lugar permitido por autoridades.(Se aceptan las siguientes marcas: Sherwin William, Fester, Osel Plata, Impac, Thermotek, Imperquimia, Sun Glare Nasa Coat 10 años). Anexar ficha técnica. | ml | 135.7
9.06 | En lámina de azotea suministro y aplicación de impermeabilizante asfáltico Fester Microseal 2F fibratado base agua. Incluye: suministro y elevación de materiales, mano de obra, herramienta, equipo y todo lo necesario para su correcta ejecución. | m2 | 970
9.07 | Sellado de domo de en parte inferior y superior con FESTER SUPERSEAL P y cinta superfacil no mas goteras marca fester, sika, bafs, incluye: material, equipo, herramienta y mano de obra. | ml | 5
9.08 | Limpieza general para entrega de obra, incluye: mano de obra, materiales necesarios, herramienta, equipo, retiro de basura y escombro a lugar permitido por las autoridades y todo lo necesario para su correcta ejecución. | lote | 1
10 | AV-1700
10.01 | Retiro de impermeabilizante dañado existente en azotea de edificio, incluye: material, mano de obra, quipo y herramienta. | m2 | 988
10.02 | Nivelación acabado pulido en áreas de encharcamiento en losa de azotea con mezcla cemento-cal-arena 1:2:6, garantizando su adherencia a la superficie de 4cm de espesor promedio, incluye: suministro y elevación de materiales, mano de obra, andamios, herramienta, equipo y todo lo necesario para su correcta ejecución. Area efectiva no prorrateada. | m2 | 148.2
10.03 | Suministro y aplicación de dos capas de impermeabilizante acrílico blanco calidad 5 años alternado con una capa de malla tejida calibre 600 en losa de concreto (azoteas oriente y poniente y área cilindrica). Incluye: suministro y elevación de materiales, mano de obra, herramienta, equipo y todo lo necesario para su correcta ejecución. (Marcas recomendadas: Sherwin William, Fester, Osel Plata, Impac, Thermotek, Imperquimia, Sun Glare Nasa Coat 10 años). Incluye trabajos bajo equipos de a.a. y tuberías. Se deberán considerar las manos de impermeabilizante necesarias para que no quede expuesta la malla. Considere las maniobras necesarias en ductos para garantizar la correcta ejecución de los trabajos. | m2 | 988
10.04 | Suministro y aplicación de dos capas de impermeabilizante acrílico blanco calidad 5 años sin malla en pretiles. Incluye: suministro y elevación de materiales, mano de obra, herramienta, equipo y todo lo necesario para su correcta ejecución. (Marcas recomendadas: Sherwin William, Fester, Osel Plata, Impac, Thermotek, Imperquimia, Sun Glare Nasa Coat 10 años) | m2 | 291
10.05 | Suministro y aplicación de dos capas de impermeabilizante acrílico blanco calidad 5 años alternado con una capa de malla tejida calibre 600 en ductos de A.A. sobre impermeabilizante existente. Incluye: suministro y elevación de materiales, mano de obra, herramienta, equipo y todo lo necesario para su correcta ejecución. (Marcas recomendadas: Sherwin William, Fester, Osel Plata, Impac, Thermotek, Imperquimia, Sun Glare Nasa Coat 10 años).Se deberán considerar las manos de impermeabilizante necesarias para que no quede expuesta la malla. Considere las maniobras necesarias en ductos para garantizar la correcta ejecución de los trabajos. | m2 | 100
10.06 | Limpieza general para entrega de obra, incluye: mano de obra, materiales necesarios, andamios, herramienta, equipo, retiro de basura y escombro a lugar permitido por las autoridades y todo lo necesario para su correcta ejecución. | lote | 1
11 | EDIFICIO DE TUTORIAS
11.01 | Limpieza y lavado de losa de azotea previo a trabajos de impermeabilización, incluye: suministro de materiales de limpieza, mano de obra, herramienta, equipo y todo lo necesario para su correcta ejecución. | m2 | 85
11.02 | Suministro y aplicación de dos capas de impermeabilizante acrílico blanco calidad 5 años alternado con una capa de malla tejida calibre 600 en losa de concreto (azoteas oriente y poniente y área cilindrica). Incluye: suministro y elevación de materiales, mano de obra, herramienta, equipo y todo lo necesario para su correcta ejecución. (Marcas recomendadas: Sherwin William, Fester, Osel Plata, Impac, Thermotek, Imperquimia, Sun Glare Nasa Coat 10 años). Incluye trabajos bajo equipos de a.a. y tuberías. Se deberán considerar las manos de impermeabilizante necesarias para que no quede expuesta la malla. Considere las maniobras necesarias en ductos para garantizar la correcta ejecución de los trabajos. | m2 | 85
11.03 | Suministro y aplicación de dos capas de impermeabilizante acrílico blanco calidad 5 años sin malla en pretiles. Incluye: suministro y elevación de materiales, mano de obra, herramienta, equipo y todo lo necesario para su correcta ejecución. (Marcas recomendadas: Sherwin William, Fester, Osel Plata, Impac, Thermotek, Imperquimia, Sun Glare Nasa Coat 10 años) | m2 | 34.2
11.04 | Limpieza y lavado de lamina en azotea previo a trabajos de impermeabilización, incluye: suministro de materiales de limpieza, mano de obra, herramienta, equipo y todo lo necesario para su correcta ejecución. | m2 | 745
11.05 | Sellado de union de canalon y lamina de azotea con sellador de poliuretano Superseal P de Fester y posteriormente aplicación de dos capas de elastomérico blanco garantía 5 años en franja de 30 cm. Incluye: limpieza y lavado de la superficie, pijado, mano de obra, materiales, andamios, limpieza y retiro de materiales sobrantes fuera del Instituto a lugar permitido por autoridades.(Se aceptan las siguientes marcas: Sherwin William, Fester, Osel Plata, Impac, Thermotek, Imperquimia, Sun Glare Nasa Coat 10 años). Anexar ficha técnica. | ml | 56
11.06 | Sellado de union de canalon y pretil en azotea con sellador de poliuretano Superseal P de Fester y posteriormente aplicación de dos capas de elastomérico blanco garantía 5 años en franja de 30 cm. Incluye: limpieza y lavado de la superficie, pijado, mano de obra, materiales, andamios, limpieza y retiro de materiales sobrantes fuera del Instituto a lugar permitido por autoridades.(Se aceptan las siguientes marcas: Sherwin William, Fester, Osel Plata, Impac, Thermotek, Imperquimia, Sun Glare Nasa Coat 10 años). Anexar ficha técnica. | ml | 56
11.07 | Sellado de union de pretil y lamina en azotea con sellador de poliuretano Superseal P de Fester y posteriormente aplicación de dos capas de elastomérico blanco garantía 5 años en franja de 30 cm. Incluye: limpieza y lavado de la superficie, pijado, mano de obra, materiales, andamios, limpieza y retiro de materiales sobrantes fuera del Instituto a lugar permitido por autoridades.(Se aceptan las siguientes marcas: Sherwin William, Fester, Osel Plata, Impac, Thermotek, Imperquimia, Sun Glare Nasa Coat 10 años). Anexar ficha técnica. | ml | 28
11.08 | Sellado de union de pretil y lamina (lado transversal) en azotea con sellador de poliuretano Superseal P de Fester y posteriormente aplicación de dos capas de elastomérico blanco garantía 5 años en franja de 30 cm. Incluye: limpieza y lavado de la superficie, pijado, mano de obra, materiales, andamios, limpieza y retiro de materiales sobrantes fuera del Instituto a lugar permitido por autoridades.(Se aceptan las siguientes marcas: Sherwin William, Fester, Osel Plata, Impac, Thermotek, Imperquimia, Sun Glare Nasa Coat 10 años). Anexar ficha técnica. | ml | 55.72
11.09 | En lámina de azotea suministro y aplicación de impermeabilizante asfáltico Fester Microseal 2F fibratado base agua. Incluye: suministro y elevación de materiales, mano de obra, herramienta, equipo y todo lo necesario para su correcta ejecución. | m2 | 745
11.1 | Limpieza general para entrega de obra, incluye: mano de obra, materiales necesarios, herramienta, equipo, retiro de basura y escombro a lugar permitido por las autoridades y todo lo necesario para su correcta ejecución. | lote | 1
12 | BIBLIOTECA
12.01 | Retiro de impermeabilizante dañado existente en azotea de edificio, incluye: material, mano de obra, quipo y herramienta. | m2 | 145
12.02 | Nivelación acabado pulido en áreas de encharcamiento en losa de azotea con mezcla cemento-cal-arena 1:2:6, garantizando su adherencia a la superficie de 4cm de espesor promedio, incluye: suministro y elevación de materiales, mano de obra, andamios, herramienta, equipo y todo lo necesario para su correcta ejecución. Area efectiva no prorrateada. | m2 | 21.75
12.03 | Suministro y aplicación de dos capas de impermeabilizante acrílico blanco calidad 5 años alternado con una capa de malla tejida calibre 600 en losa de concreto (azoteas oriente y poniente y área cilindrica). Incluye: suministro y elevación de materiales, mano de obra, herramienta, equipo y todo lo necesario para su correcta ejecución. (Marcas recomendadas: Sherwin William, Fester, Osel Plata, Impac, Thermotek, Imperquimia, Sun Glare Nasa Coat 10 años). Incluye trabajos bajo equipos de a.a. y tuberías. Se deberán considerar las manos de impermeabilizante necesarias para que no quede expuesta la malla. Considere las maniobras necesarias en ductos para garantizar la correcta ejecución de los trabajos. | m2 | 145
12.04 | Suministro y aplicación de dos capas de impermeabilizante acrílico blanco calidad 5 años sin malla en pretiles. Incluye: suministro y elevación de materiales, mano de obra, herramienta, equipo y todo lo necesario para su correcta ejecución. (Marcas recomendadas: Sherwin William, Fester, Osel Plata, Impac, Thermotek, Imperquimia, Sun Glare Nasa Coat 10 años) | m2 | 55
12.05 | Suministro y aplicación de dos capas de impermeabilizante acrílico blanco calidad 5 años alternado con una capa de malla tejida calibre 600 en ductos de A.A. sobre impermeabilizante existente. Incluye: suministro y elevación de materiales, mano de obra, herramienta, equipo y todo lo necesario para su correcta ejecución. (Marcas recomendadas: Sherwin William, Fester, Osel Plata, Impac, Thermotek, Imperquimia, Sun Glare Nasa Coat 10 años).Se deberán considerar las manos de impermeabilizante necesarias para que no quede expuesta la malla. Considere las maniobras necesarias en ductos para garantizar la correcta ejecución de los trabajos. | m2 | 100
12.06 | Limpieza general para entrega de obra, incluye: mano de obra, materiales necesarios, andamios, herramienta, equipo, retiro de basura y escombro a lugar permitido por las autoridades y todo lo necesario para su correcta ejecución. | lote | 1
13 | EDIFICIO DE VIDEOCONFERENCIAS
13.01 | Retiro de impermeabilizante dañado existente en azotea de edificio, incluye: material, mano de obra, quipo y herramienta. | m2 | 873
13.02 | Nivelación acabado pulido en áreas de encharcamiento en losa de azotea con mezcla cemento-cal-arena 1:2:6, garantizando su adherencia a la superficie de 4cm de espesor promedio, incluye: suministro y elevación de materiales, mano de obra, andamios, herramienta, equipo y todo lo necesario para su correcta ejecución. Area efectiva no prorrateada. | m2 | 130.95
13.03 | Suministro y aplicación de dos capas de impermeabilizante acrílico blanco calidad 5 años alternado con una capa de malla tejida calibre 600 en losa de concreto (azoteas oriente y poniente y área cilindrica). Incluye: suministro y elevación de materiales, mano de obra, herramienta, equipo y todo lo necesario para su correcta ejecución. (Marcas recomendadas: Sherwin William, Fester, Osel Plata, Impac, Thermotek, Imperquimia, Sun Glare Nasa Coat 10 años). Incluye trabajos bajo equipos de a.a. y tuberías. Se deberán considerar las manos de impermeabilizante necesarias para que no quede expuesta la malla. Considere las maniobras necesarias en ductos para garantizar la correcta ejecución de los trabajos. | m2 | 873
13.04 | Suministro y aplicación de dos capas de impermeabilizante acrílico blanco calidad 5 años sin malla en pretiles. Incluye: suministro y elevación de materiales, mano de obra, herramienta, equipo y todo lo necesario para su correcta ejecución. (Marcas recomendadas: Sherwin William, Fester, Osel Plata, Impac, Thermotek, Imperquimia, Sun Glare Nasa Coat 10 años) | m2 | 236.8
13.05 | Suministro y aplicación de dos capas de impermeabilizante acrílico blanco calidad 5 años alternado con una capa de malla tejida calibre 600 en ductos de A.A. sobre impermeabilizante existente. Incluye: suministro y elevación de materiales, mano de obra, herramienta, equipo y todo lo necesario para su correcta ejecución. (Marcas recomendadas: Sherwin William, Fester, Osel Plata, Impac, Thermotek, Imperquimia, Sun Glare Nasa Coat 10 años).Se deberán considerar las manos de impermeabilizante necesarias para que no quede expuesta la malla. Considere las maniobras necesarias en ductos para garantizar la correcta ejecución de los trabajos. | m2 | 80
13.06 | Limpieza general para entrega de obra, incluye: mano de obra, materiales necesarios, andamios, herramienta, equipo, retiro de basura y escombro a lugar permitido por las autoridades y todo lo necesario para su correcta ejecución. | lote | 1
14 | LV-700
14.01 | Retiro de impermeabilizante dañado existente en azotea de edificio, incluye: material, mano de obra, quipo y herramienta. | m2 | 1025
14.02 | Nivelación acabado pulido en áreas de encharcamiento en losa de azotea con mezcla cemento-cal-arena 1:2:6, garantizando su adherencia a la superficie de 4cm de espesor promedio, incluye: suministro y elevación de materiales, mano de obra, andamios, herramienta, equipo y todo lo necesario para su correcta ejecución. Area efectiva no prorrateada. | m2 | 512.5
14.03 | Suministro y aplicación de dos capas de impermeabilizante acrílico blanco calidad 5 años alternado con una capa de malla tejida calibre 600 en losa de concreto (azoteas oriente y poniente y área cilindrica). Incluye: suministro y elevación de materiales, mano de obra, herramienta, equipo y todo lo necesario para su correcta ejecución. (Marcas recomendadas: Sherwin William, Fester, Osel Plata, Impac, Thermotek, Imperquimia, Sun Glare Nasa Coat 10 años). Incluye trabajos bajo equipos de a.a. y tuberías. Se deberán considerar las manos de impermeabilizante necesarias para que no quede expuesta la malla. Considere las maniobras necesarias en ductos para garantizar la correcta ejecución de los trabajos. | m2 | 1025
14.04 | Suministro y aplicación de dos capas de impermeabilizante acrílico blanco calidad 5 años sin malla en pretiles. Incluye: suministro y elevación de materiales, mano de obra, herramienta, equipo y todo lo necesario para su correcta ejecución. (Marcas recomendadas: Sherwin William, Fester, Osel Plata, Impac, Thermotek, Imperquimia, Sun Glare Nasa Coat 10 años) | m2 | 106.52
14.05 | Suministro y aplicación de dos capas de impermeabilizante acrílico blanco calidad 5 años alternado con una capa de malla tejida calibre 600 en ductos de A.A. sobre impermeabilizante existente. Incluye: suministro y elevación de materiales, mano de obra, herramienta, equipo y todo lo necesario para su correcta ejecución. (Marcas recomendadas: Sherwin William, Fester, Osel Plata, Impac, Thermotek, Imperquimia, Sun Glare Nasa Coat 10 años).Se deberán considerar las manos de impermeabilizante necesarias para que no quede expuesta la malla. Considere las maniobras necesarias en ductos para garantizar la correcta ejecución de los trabajos. | m2 | 60
14.06 | Limpieza general para entrega de obra, incluye: mano de obra, materiales necesarios, andamios, herramienta, equipo, retiro de basura y escombro a lugar permitido por las autoridades y todo lo necesario para su correcta ejecución. | lote | 1
15 | CAD
15.01 | Retiro de impermeabilizante dañado existente en azotea de edificio, incluye: material, mano de obra, quipo y herramienta. | m2 | 820
15.02 | Nivelación acabado pulido en áreas de encharcamiento en losa de azotea con mezcla cemento-cal-arena 1:2:6, garantizando su adherencia a la superficie de 4cm de espesor promedio, incluye: suministro y elevación de materiales, mano de obra, andamios, herramienta, equipo y todo lo necesario para su correcta ejecución. Area efectiva no prorrateada. | m2 | 164
15.03 | Suministro y aplicación de dos capas de impermeabilizante acrílico blanco calidad 5 años alternado con una capa de malla tejida calibre 600 en losa de concreto (azoteas oriente y poniente y área cilindrica). Incluye: suministro y elevación de materiales, mano de obra, herramienta, equipo y todo lo necesario para su correcta ejecución. (Marcas recomendadas: Sherwin William, Fester, Osel Plata, Impac, Thermotek, Imperquimia, Sun Glare Nasa Coat 10 años). Incluye trabajos bajo equipos de a.a. y tuberías. Se deberán considerar las manos de impermeabilizante necesarias para que no quede expuesta la malla. Considere las maniobras necesarias en ductos para garantizar la correcta ejecución de los trabajos. | m2 | 820
15.04 | Suministro y aplicación de dos capas de impermeabilizante acrílico blanco calidad 5 años sin malla en pretiles. Incluye: suministro y elevación de materiales, mano de obra, herramienta, equipo y todo lo necesario para su correcta ejecución. (Marcas recomendadas: Sherwin William, Fester, Osel Plata, Impac, Thermotek, Imperquimia, Sun Glare Nasa Coat 10 años) | m2 | 265
15.05 | Suministro y aplicación de dos capas de impermeabilizante acrílico blanco calidad 5 años alternado con una capa de malla tejida calibre 600 en ductos de A.A. sobre impermeabilizante existente. Incluye: suministro y elevación de materiales, mano de obra, herramienta, equipo y todo lo necesario para su correcta ejecución. (Marcas recomendadas: Sherwin William, Fester, Osel Plata, Impac, Thermotek, Imperquimia, Sun Glare Nasa Coat 10 años).Se deberán considerar las manos de impermeabilizante necesarias para que no quede expuesta la malla. Considere las maniobras necesarias en ductos para garantizar la correcta ejecución de los trabajos. | m2 | 200
15.06 | Reparacion de chaflan de cemento arena 1:4 de 10 x 10 cms. Incluye: materiales, mano de obra, herramienta y equipo. | ml | 20
15.07 | Sellado de corona en pretil con FESTER SUPERSEAL P marca fester, sika, bafs, incluye: limpieza, sellado, material, equipo, herramienta y mano de obra. | ml | 5
15.08 | Reparacion de Enjarre en pretil con mortero cemento-arena 1:4 de 2 cms de espesor a plomo y regla, acabado fino con mortero arena 1:6 de 0.5 cms., afinado acabado aparente en losa exterior. Incluye: perfilado, andamios, suministro de material, mano de obra, herramienta y equipo. | m2 | 10
15.09 | Limpieza general para entrega de obra, incluye: mano de obra, materiales necesarios, andamios, herramienta, equipo, retiro de basura y escombro a lugar permitido por las autoridades y todo lo necesario para su correcta ejecución. | lote | 1
15.1 | Retiro de enjarre dañado al interior de edificio, incluye: material, mano de obra, quipo y herramienta. | m2 | 5
15.11 | Sellado de grieta al interior sobre muro con FESTER SUPERSEAL P marca fester, sika, bafs, incluye: limpieza, sellado, material, equipo, herramienta y mano de obra. | ml | 10
15.12 | Reparacion de Enjarre en muro interior con acabado texturizado corev, Incluye: perfilado, andamios, suministro de material, mano de obra, herramienta y equipo. | m2 | 10
15.13 | Pintura vinílica en muro con acabado texturizadoplafones color igualado al existente, galería sherwim william, calidad 10 años, aplicada a dos manos en interior sobre plafón de tablaroca. Incluye: base de sellador, andamios, suministro de materiales, mano de obra, herramienta y equipo. Proteger cancelería, cristales, puertas y piso con plástico y cinta, retiro de materiales sobrantes, limpieza del lugar y todo lo necesario para su correcta ejecución. | m2 | 10
15.14 | Demolición de plafón de tablaroca, incluye: retiro de escombros a lugar permitido por las autoridades, material recuperable a lugar indicado por supervisión, herramienta, equipo y mano de obra y todo lo necesario para su correcta ejecución | m2 | 5
15.15 | Suministro e instalación de Plafón de panel de yeso normal a 3.00 metros de altura, hecho a base hojas de panel de yeso normal de 1/2", canaletas de carga de 1 1/2" @ 80 cms, colgantes de alambre galvanizado no. 14 y canal listón cal. 20 @ 40 cms, incluye: trazo, corte, refuerzo y detallado de preparaciones para difusores de aire acondicionado y/o luminarias, pases para instalaciones aéreas de agua, gas, eléctrico y aire existentes, chilillos para fijación, clavo para concreto, perfacinta, pasta, escuadras, detallado y pulido en toda la superficie, andamios, limpieza y retiro de materiales sobrantes fuera de obra, material, mano de obra, herramienta, equipo y todo lo necesario para su correcta ejecución. Incluir el reborde J en todo el perímetro. Acabado final pasta bien pulida para recibir pintura. | m2 | 5
15.16 | Pintura vinílica en plafones y/o cajillos de tablaroca color según indique proyecto, galería sherwim william, calidad 10 años, aplicada a dos manos en interior sobre plafón de tablaroca. Incluye: base de sellador, andamios, suministro de materiales, mano de obra, herramienta y equipo. Proteger cancelería, cristales, puertas y piso con plástico y cinta, retiro de materiales sobrantes, limpieza del lugar y todo lo necesario para su correcta ejecución. | m2 | 5
16 | AV-400
16.01 | Retiro de impermeabilizante dañado existente en azotea de edificio, incluye: material, mano de obra, quipo y herramienta. | m2 | 460
16.02 | Nivelación acabado pulido en áreas de encharcamiento en losa de azotea con mezcla cemento-cal-arena 1:2:6, garantizando su adherencia a la superficie de 4cm de espesor promedio, incluye: suministro y elevación de materiales, mano de obra, andamios, herramienta, equipo y todo lo necesario para su correcta ejecución. Area efectiva no prorrateada. | m2 | 138
16.03 | Suministro y colocación de manto prefabricado 4 MM poliéster asfalto tipo APP sobre azotea, poliéster 180 Gr/M2 acabado gravilla roja o blanca colocado por termofusión (vulcanización), traslapado 10 Cms. en ambos sentidos, incluye: Suministro y colocación de primario asfáltico Hidroprimer como puente adherente con rendimiento de 4-5 M2/Litro. Retiro de material suelto, polvo y partículas sueltas, así como salientes filosos o puntiagudos y retiro de capas impermeables existentes dañadas. Resanado de fisuras, sobre superficie ya seca donde se requiera rellenando con Plastic Cement y dejar secar. materiales, mano de obra, herramienta, equipo y todo lo necesario para su correcto funcionamiento. Limpieza de superficie. | m2 | 460
16.04 | Suministro y aplicación de dos capas de impermeabilizante acrílico blanco calidad 5 años alternado con una capa de malla tejida calibre 600 en ductos de A.A. sobre impermeabilizante existente. Incluye: suministro y elevación de materiales, mano de obra, herramienta, equipo y todo lo necesario para su correcta ejecución. (Marcas recomendadas: Sherwin William, Fester, Osel Plata, Impac, Thermotek, Imperquimia, Sun Glare Nasa Coat 10 años).Se deberán considerar las manos de impermeabilizante necesarias para que no quede expuesta la malla. Considere las maniobras necesarias en ductos para garantizar la correcta ejecución de los trabajos. | m2 | 20
16.05 | Limpieza general para entrega de obra, incluye: mano de obra, materiales necesarios, andamios, herramienta, equipo, retiro de basura y escombro a lugar permitido por las autoridades y todo lo necesario para su correcta ejecución. | lote | 1
17 | AV-500
17.01 | Retiro de impermeabilizante dañado existente en azotea de edificio, incluye: material, mano de obra, quipo y herramienta. | m2 | 422
17.02 | Nivelación acabado pulido en áreas de encharcamiento en losa de azotea con mezcla cemento-cal-arena 1:2:6, garantizando su adherencia a la superficie de 4cm de espesor promedio, incluye: suministro y elevación de materiales, mano de obra, andamios, herramienta, equipo y todo lo necesario para su correcta ejecución. Area efectiva no prorrateada. | m2 | 126.6
17.03 | Suministro y colocación de manto prefabricado 4 MM poliéster asfalto tipo APP sobre azotea, poliéster 180 Gr/M2 acabado gravilla roja o blanca colocado por termofusión (vulcanización), traslapado 10 Cms. en ambos sentidos, incluye: Suministro y colocación de primario asfáltico Hidroprimer como puente adherente con rendimiento de 4-5 M2/Litro. Retiro de material suelto, polvo y partículas sueltas, así como salientes filosos o puntiagudos y retiro de capas impermeables existentes dañadas. Resanado de fisuras, sobre superficie ya seca donde se requiera rellenando con Plastic Cement y dejar secar. materiales, mano de obra, herramienta, equipo y todo lo necesario para su correcto funcionamiento. Limpieza de superficie. | m2 | 422
17.04 | Suministro y aplicación de dos capas de impermeabilizante acrílico blanco calidad 5 años alternado con una capa de malla tejida calibre 600 en ductos de A.A. sobre impermeabilizante existente. Incluye: suministro y elevación de materiales, mano de obra, herramienta, equipo y todo lo necesario para su correcta ejecución. (Marcas recomendadas: Sherwin William, Fester, Osel Plata, Impac, Thermotek, Imperquimia, Sun Glare Nasa Coat 10 años).Se deberán considerar las manos de impermeabilizante necesarias para que no quede expuesta la malla. Considere las maniobras necesarias en ductos para garantizar la correcta ejecución de los trabajos. | m2 | 20
17.05 | Limpieza general para entrega de obra, incluye: mano de obra, materiales necesarios, andamios, herramienta, equipo, retiro de basura y escombro a lugar permitido por las autoridades y todo lo necesario para su correcta ejecución. | lote | 1
18 | AV-600
18.01 | Retiro de impermeabilizante dañado existente en azotea de edificio, incluye: material, mano de obra, quipo y herramienta. | m2 | 382
18.02 | Nivelación acabado pulido en áreas de encharcamiento en losa de azotea con mezcla cemento-cal-arena 1:2:6, garantizando su adherencia a la superficie de 4cm de espesor promedio, incluye: suministro y elevación de materiales, mano de obra, andamios, herramienta, equipo y todo lo necesario para su correcta ejecución. Area efectiva no prorrateada. | m2 | 38.2
18.03 | Suministro y colocación de manto prefabricado 4 MM poliéster asfalto tipo APP sobre azotea, poliéster 180 Gr/M2 acabado gravilla roja o blanca colocado por termofusión (vulcanización), traslapado 10 Cms. en ambos sentidos, incluye: Suministro y colocación de primario asfáltico Hidroprimer como puente adherente con rendimiento de 4-5 M2/Litro. Retiro de material suelto, polvo y partículas sueltas, así como salientes filosos o puntiagudos y retiro de capas impermeables existentes dañadas. Resanado de fisuras, sobre superficie ya seca donde se requiera rellenando con Plastic Cement y dejar secar. materiales, mano de obra, herramienta, equipo y todo lo necesario para su correcto funcionamiento. Limpieza de superficie. | m2 | 382
18.04 | Suministro y aplicación de dos capas de impermeabilizante acrílico blanco calidad 5 años alternado con una capa de malla tejida calibre 600 en ductos de A.A. sobre impermeabilizante existente. Incluye: suministro y elevación de materiales, mano de obra, herramienta, equipo y todo lo necesario para su correcta ejecución. (Marcas recomendadas: Sherwin William, Fester, Osel Plata, Impac, Thermotek, Imperquimia, Sun Glare Nasa Coat 10 años).Se deberán considerar las manos de impermeabilizante necesarias para que no quede expuesta la malla. Considere las maniobras necesarias en ductos para garantizar la correcta ejecución de los trabajos. | m2 | 20
18.05 | Limpieza general para entrega de obra, incluye: mano de obra, materiales necesarios, andamios, herramienta, equipo, retiro de basura y escombro a lugar permitido por las autoridades y todo lo necesario para su correcta ejecución. | lote | 1
19 | EDIFICIO CHURUBUSCO
19.01 | Retiro de impermeabilizante dañado existente en azotea de edificio, incluye: material, mano de obra, quipo y herramienta. | m2 | 360
19.02 | Nivelación acabado pulido en áreas de encharcamiento en losa de azotea con mezcla cemento-cal-arena 1:2:6, garantizando su adherencia a la superficie de 4cm de espesor promedio, incluye: suministro y elevación de materiales, mano de obra, andamios, herramienta, equipo y todo lo necesario para su correcta ejecución. Area efectiva no prorrateada. | m2 | 54
19.03 | Retiro de enjarre dañado en pretil, incluye: material, mano de obra, quipo y herramienta. | m2 | 50
19.04 | Reparacion de Enjarre en pretil con mortero cemento-arena 1:4 de 2 cms de espesor a plomo y regla, acabado fino con mortero arena 1:6 de 0.5 cms., afinado acabado aparente en losa exterior. Incluye: perfilado, andamios, suministro de material, mano de obra, herramienta y equipo. | m2 | 50
19.05 | Suministro y aplicación de dos capas de impermeabilizante acrílico blanco calidad 5 años alternado con una capa de malla tejida calibre 600 en losa de concreto. Incluye: suministro y elevación de materiales, mano de obra, herramienta, equipo y todo lo necesario para su correcta ejecución. (Marcas recomendadas: Sherwin William, Fester, Osel Plata, Impac, Thermotek, Imperquimia, Sun Glare Nasa Coat 10 años). Incluye trabajos bajo equipos de a.a. y tuberías. Se deberán considerar las manos de impermeabilizante necesarias para que no quede expuesta la malla. Considere las maniobras necesarias en ductos para garantizar la correcta ejecución de los trabajos. | m2 | 360
19.06 | Suministro y aplicación de dos capas de impermeabilizante acrílico blanco calidad 5 años sin malla en pretiles. Incluye: suministro y elevación de materiales, mano de obra, herramienta, equipo y todo lo necesario para su correcta ejecución. (Marcas recomendadas: Sherwin William, Fester, Osel Plata, Impac, Thermotek, Imperquimia, Sun Glare Nasa Coat 10 años) | m2 | 120
19.07 | Suministro y aplicación de dos capas de impermeabilizante acrílico blanco calidad 5 años alternado con una capa de malla tejida calibre 600 en ductos de A.A. sobre impermeabilizante existente. Incluye: suministro y elevación de materiales, mano de obra, herramienta, equipo y todo lo necesario para su correcta ejecución. (Marcas recomendadas: Sherwin William, Fester, Osel Plata, Impac, Thermotek, Imperquimia, Sun Glare Nasa Coat 10 años).Se deberán considerar las manos de impermeabilizante necesarias para que no quede expuesta la malla. Considere las maniobras necesarias en ductos para garantizar la correcta ejecución de los trabajos. | m2 | 80
19.08 | Retiro de enjarre dañado al interior de edificio, incluye: material, mano de obra, quipo y herramienta. | m2 | 50
19.09 | Sellado de grietas sobre muro con FESTER SUPERSEAL P marca fester, sika, bafs, incluye: limpieza, sellado, material, equipo, herramienta y mano de obra. | ml | 20
19.1 | Reparacion de Enjarre en muros interiores con mortero cemento-arena 1:4 de 2 cms de espesor a plomo y regla, acabado fino con mortero arena 1:6 de 0.5 cms., afinado acabado aparente en losa exterior. Incluye: perfilado, andamios, suministro de material, mano de obra, herramienta y equipo. | m2 | 50
19.11 | Pintura vinílica en muro liso color igualado al existente, galería sherwim william, calidad 10 años, aplicada a dos manos en interior sobre plafón de tablaroca. Incluye: base de sellador, andamios, suministro de materiales, mano de obra, herramienta y equipo. Proteger cancelería, cristales, puertas y piso con plástico y cinta, retiro de materiales sobrantes, limpieza del lugar y todo lo necesario para su correcta ejecución. | m2 | 50
19.12 | Demolición de plafón de tablaroca, incluye: retiro de escombros a lugar permitido por las autoridades, material recuperable a lugar indicado por supervisión, herramienta, equipo y mano de obra y todo lo necesario para su correcta ejecución | m2 | 50
19.13 | Suministro e instalación de Plafón de panel de yeso normal a 3.00 metros de altura, hecho a base hojas de panel de yeso normal de 1/2", canaletas de carga de 1 1/2" @ 80 cms, colgantes de alambre galvanizado no. 14 y canal listón cal. 20 @ 40 cms, incluye: trazo, corte, refuerzo y detallado de preparaciones para difusores de aire acondicionado y/o luminarias, pases para instalaciones aéreas de agua, gas, eléctrico y aire existentes, chilillos para fijación, clavo para concreto, perfacinta, pasta, escuadras, detallado y pulido en toda la superficie, andamios, limpieza y retiro de materiales sobrantes fuera de obra, material, mano de obra, herramienta, equipo y todo lo necesario para su correcta ejecución. Incluir el reborde J en todo el perímetro. Acabado final pasta bien pulida para recibir pintura. | m2 | 50
19.14 | Pintura vinílica en plafones y/o cajillos de tablaroca color según indique proyecto, galería sherwim william, calidad 10 años, aplicada a dos manos en interior sobre plafón de tablaroca. Incluye: base de sellador, andamios, suministro de materiales, mano de obra, herramienta y equipo. Proteger cancelería, cristales, puertas y piso con plástico y cinta, retiro de materiales sobrantes, limpieza del lugar y todo lo necesario para su correcta ejecución. | m2 | 100
19.15 | Limpieza general para entrega de obra, incluye: mano de obra, materiales necesarios, andamios, herramienta, equipo, retiro de basura y escombro a lugar permitido por las autoridades y todo lo necesario para su correcta ejecución. | lote | 1
20 | CUDDEC
20.01 | Retiro de impermeabilizante dañado existente en azotea de edificio, incluye: material, mano de obra, quipo y herramienta. | m2 | 735
20.02 | Nivelación acabado pulido en áreas de encharcamiento en losa de azotea con mezcla cemento-cal-arena 1:2:6, garantizando su adherencia a la superficie de 4cm de espesor promedio, incluye: suministro y elevación de materiales, mano de obra, andamios, herramienta, equipo y todo lo necesario para su correcta ejecución. Area efectiva no prorrateada. | m2 | 110.25
20.03 | Retiro de enjarre dañado en pretil, incluye: material, mano de obra, quipo y herramienta. | m2 | 50
20.04 | Reparacion de Enjarre en pretil con mortero cemento-arena 1:4 de 2 cms de espesor a plomo y regla, acabado fino con mortero arena 1:6 de 0.5 cms., afinado acabado aparente en losa exterior. Incluye: perfilado, andamios, suministro de material, mano de obra, herramienta y equipo. | m2 | 50
20.05 | Suministro y aplicación de dos capas de impermeabilizante acrílico blanco calidad 5 años alternado con una capa de malla tejida calibre 600 en losa de concreto (azoteas oriente y poniente y área cilindrica). Incluye: suministro y elevación de materiales, mano de obra, herramienta, equipo y todo lo necesario para su correcta ejecución. (Marcas recomendadas: Sherwin William, Fester, Osel Plata, Impac, Thermotek, Imperquimia, Sun Glare Nasa Coat 10 años). Incluye trabajos bajo equipos de a.a. y tuberías. Se deberán considerar las manos de impermeabilizante necesarias para que no quede expuesta la malla. Considere las maniobras necesarias en ductos para garantizar la correcta ejecución de los trabajos. | m2 | 735
20.06 | Suministro y aplicación de dos capas de impermeabilizante acrílico blanco calidad 5 años sin malla en pretiles. Incluye: suministro y elevación de materiales, mano de obra, herramienta, equipo y todo lo necesario para su correcta ejecución. (Marcas recomendadas: Sherwin William, Fester, Osel Plata, Impac, Thermotek, Imperquimia, Sun Glare Nasa Coat 10 años) | m2 | 185
20.07 | Suministro y aplicación de dos capas de impermeabilizante acrílico blanco calidad 5 años alternado con una capa de malla tejida calibre 600 en ductos de A.A. sobre impermeabilizante existente. Incluye: suministro y elevación de materiales, mano de obra, herramienta, equipo y todo lo necesario para su correcta ejecución. (Marcas recomendadas: Sherwin William, Fester, Osel Plata, Impac, Thermotek, Imperquimia, Sun Glare Nasa Coat 10 años).Se deberán considerar las manos de impermeabilizante necesarias para que no quede expuesta la malla. Considere las maniobras necesarias en ductos para garantizar la correcta ejecución de los trabajos. | m2 | 80
20.08 | Limpieza y lavado de lamina en azotea previo a trabajos de impermeabilización, incluye: suministro de materiales de limpieza, mano de obra, herramienta, equipo y todo lo necesario para su correcta ejecución. | m2 | 100
20.09 | Sellado de union de canalon y lamina de azotea con sellador de poliuretano Superseal P de Fester y posteriormente aplicación de dos capas de elastomérico blanco garantía 5 años en franja de 30 cm. Incluye: limpieza y lavado de la superficie, pijado, mano de obra, materiales, andamios, limpieza y retiro de materiales sobrantes fuera del Instituto a lugar permitido por autoridades.(Se aceptan las siguientes marcas: Sherwin William, Fester, Osel Plata, Impac, Thermotek, Imperquimia, Sun Glare Nasa Coat 10 años). Anexar ficha técnica. | ml | 20
20.1 | Sellado de union de canalon y pretil en azotea con sellador de poliuretano Superseal P de Fester y posteriormente aplicación de dos capas de elastomérico blanco garantía 5 años en franja de 30 cm. Incluye: limpieza y lavado de la superficie, pijado, mano de obra, materiales, andamios, limpieza y retiro de materiales sobrantes fuera del Instituto a lugar permitido por autoridades.(Se aceptan las siguientes marcas: Sherwin William, Fester, Osel Plata, Impac, Thermotek, Imperquimia, Sun Glare Nasa Coat 10 años). Anexar ficha técnica. | ml | 20
20.11 | Sellado de union de pretil y lamina en azotea con sellador de poliuretano Superseal P de Fester y posteriormente aplicación de dos capas de elastomérico blanco garantía 5 años en franja de 30 cm. Incluye: limpieza y lavado de la superficie, pijado, mano de obra, materiales, andamios, limpieza y retiro de materiales sobrantes fuera del Instituto a lugar permitido por autoridades.(Se aceptan las siguientes marcas: Sherwin William, Fester, Osel Plata, Impac, Thermotek, Imperquimia, Sun Glare Nasa Coat 10 años). Anexar ficha técnica. | ml | 5
20.12 | Sellado de union de pretil y lamina (lado transversal) en azotea con sellador de poliuretano Superseal P de Fester y posteriormente aplicación de dos capas de elastomérico blanco garantía 5 años en franja de 30 cm. Incluye: limpieza y lavado de la superficie, pijado, mano de obra, materiales, andamios, limpieza y retiro de materiales sobrantes fuera del Instituto a lugar permitido por autoridades.(Se aceptan las siguientes marcas: Sherwin William, Fester, Osel Plata, Impac, Thermotek, Imperquimia, Sun Glare Nasa Coat 10 años). Anexar ficha técnica. | ml | 16
20.13 | En lámina de azotea suministro y aplicación de impermeabilizante asfáltico Fester Microseal 2F fibratado base agua. Incluye: suministro y elevación de materiales, mano de obra, herramienta, equipo y todo lo necesario para su correcta ejecución. | m2 | 100
20.14 | Retiro de enjarre dañado en fahcada de edificio, incluye: material, mano de obra, quipo y herramienta. | m2 | 30.6
20.15 | Sellado de grietas con FESTER SUPERSEAL P marca fester, sika, bafs, incluye: limpieza, sellado, material, equipo, herramienta y mano de obra. | ml | 14.6
20.16 | Reparacion de Enjarre en muros interiores con mortero cemento-arena 1:4 de 2 cms de espesor a plomo y regla, acabado fino con mortero arena 1:6 de 0.5 cms., afinado acabado aparente en losa exterior. Incluye: perfilado, andamios, suministro de material, mano de obra, herramienta y equipo. | m2 | 30.6
20.17 | Pintura vinílica en muro liso color igualado al existente, galería sherwim william, calidad 10 años, aplicada a dos manos en interior sobre plafón de tablaroca. Incluye: base de sellador, andamios, suministro de materiales, mano de obra, herramienta y equipo. Proteger cancelería, cristales, puertas y piso con plástico y cinta, retiro de materiales sobrantes, limpieza del lugar y todo lo necesario para su correcta ejecución. | m2 | 150
20.18 | Pintura vinílica en plafones y/o cajillos de tablaroca color según indique proyecto, galería sherwim william, calidad 10 años, aplicada a dos manos en interior sobre plafón de tablaroca. Incluye: base de sellador, andamios, suministro de materiales, mano de obra, herramienta y equipo. Proteger cancelería, cristales, puertas y piso con plástico y cinta, retiro de materiales sobrantes, limpieza del lugar y todo lo necesario para su correcta ejecución. | m2 | 100
20.19 | Sellado de ventanales, consiste en retirar todo el material de sellado sin dejar residuos, preparación de la superficie, aplicación de silicón en interior y uretano en exterior de todo perímetro de cada ventanal. Incluye: suministro de materiales, mano de obra, herramienta y todo lo necesario para el correcto sellado de ventana. | ml | 40
20.2 | Limpieza general para entrega de obra, incluye: mano de obra, materiales necesarios, andamios, herramienta, equipo, retiro de basura y escombro a lugar permitido por las autoridades y todo lo necesario para su correcta ejecución. | lote | 1
Subtotal: