## Catalogo
CATALOGO DE CONCEPTOS
Licitación LPO-926014921-002-2024
Obra: | Primera Etapa de Edificio de Laboratorios, Aulas y Cubículos, Unidad Guaymas, Campus Empalme. |  |  |  | Fecha: | 2024-07-26
No. | Descripción de los Conceptos | Unidad | Cantidad | Precio U. | Precio Unitario Con Letra | Importe
1 | DEMOLICIONES
1.01 | Demolición de firme de concreto de 10 cm de espesor por medios mecánicos y/o manuales, Incluye: corte con disco, limpieza, carga y acarreo de material producto demolición fuera del instituto a lugar permitido por autoridades, mano de obra y herramienta necesaria. | m2 | 473.93
1.02 | Retiro con recuperación y entrega a mantenimiento de adoquín, incluye: herramienta, equipo y mano de obra. | m2 | 102
1.03 | Sondeo de líneas subterráneas de red, eléctricas, hidrosanitarias en el lugar de trabajo. Incluye: materiales, mano de obra y herramienta necesaria para la correcta ejecución de los trabajos. | sondeo | 4
1.04 | Retiro con recuperación y entrega a mantenimiento de poste y luminaria, incluye: maniobras eléctricas necesarias, herramienta, equipo y mano de obra. | pza. | 2
2 | PRELIMINARES
2.01 | Despalme del área de construcción de 20 cm, para remover capa vegetal, incluye: retiro de material producto de despalme a lugar permitido por las autoridades municipales. (Unidad: m2 medido en planta) | m2 | 925.44
2.02 | Trazo del área de construcción según proyecto, incluye: niveletas, cal, hilos y demás materiales, mano de obra, herramienta y equipo topográfico. | m2 | 925.44
2.03 | Cerco perimetral para protección de obra con postes, malla y hule negro calibre 600, incluye: materiales, mano de obra, herramienta y equipo. | m.l. | 154
2.04 | Excavar hasta 2.40 metros de profundidad con un sobreancho de 30 cm en todo el perímetro de cada zapata para cimentación por medios mecánicos con afloje y extracción del material, amacice y limpieza de plantilla y taludes, remoción, acarreo a banco temporal. Incluye: mano de obra, herramienta y equipo (unidad m3 medido compacto). | m3 | 1645.1
2.05 | En el fondo de excavación compactar 30 cm el terreno natural al 95% mínimo de su masa volumétrica seca máxima y con su humedad óptima +/- 2% (Prueba AASHTO Estándar). Incluye: escarificación, humectación, compactación, mano de obra, equipo, herramienta. | m2 | 684.77
2.06 | Suministro y colocación de material calidad sub-base, para desplantar zapatas hasta llegar a una profundidad de desplante de 1.50 m., compactando en capas de 20 cm al 100% (tolerancia -2%) de su masa volumétrica seca máxima, y con su humedad óptima +/- 2% (obtenida con la la prueba ASHTO modificada), hasta llegar al nivel de desplante. El material debe de cumplir la norma: SCT-N-CMT-4-02-001/16; incluye: acarreo y maniobras locales de material, traspaleo, afine y nivelación de la superficie, equipo. (unidad: m3 medido compacto) | m3 | 582.07
2.07 | Retiro de material producto de excavación a lugar permitido por autoridades municipales, incluye: carga y retiro, mano de obra, herramienta, equipo y maquinaria. (unidad m3 medido compacto). | m3 | 582.07
2.08 | Suministro y construcción de plantilla de 5cm de espesor en cimentación, a base de concreto f'c=100 kg/cm2, t.m.a 3/4", rev 12, incluye: preparación de la superficie, fabricación, colocación y acomodo de concreto; materiales, mano de obra, herramienta y equipo necesario. | m2 | 684.77
2.09 | Relleno en cepa de cimentación con material producto de excavación, compactando en capas de 20 cm al 90% de la prueba proctor; incluye: acarreo y maniobras locales de material, traspaleo, afine y nivelación de la superficie, equipo. (unidad: m3 medido compacto) | m3 | 1063.03
3 | CIMENTACIÓN
3.01 | Suministro y construcción de Zapata aislada central ZAC-1 dimensiones 2.75x2.75 mt y peralte de 15 a 31 cm, a base de concreto f'c=250 kg/cm2 t.m.a. 3/4", armada con varillas de 1/2" de diámetro @ 13 cm en ambos sentidos, incluye: curado con curacreto base agua (0.20lt/m2), impermeabilización con impercoat primario en proporción de 8.0m2/lt, habilitado y colocación y desperdicio de acero, cimbra y descimbra, colocación, vibrado y curado de concreto, suministro de materiales, mano de obra, herramienta y equipo. (Ver plano) | pza. | 2
3.02 | Suministro y construcción de Ampliación de Zapata central AZC-1 dimensiones 3.80x3.80 mt y peralte de 15 a 36 cm, a base de concreto f'c=250 kg/cm2 t.m.a. 3/4", armada con varillas de 5/8" de diámetro @ 12 cm en ambos sentidos, incluye: curado con curacreto base agua (0.20lt/m2), impermeabilización con impercoat primario en proporción de 8.0m2/lt, habilitado y colocación y desperdicio de acero, cimbra y descimbra, colocación, vibrado y curado de concreto, suministro de materiales, mano de obra, herramienta y equipo. (Ver plano) | pza. | 4
3.03 | Suministro y construcción de Ampliación de Zapata central AZC-2 dimensiones 2.90x2.90 mt y peralte de 15 a 29 cm, a base de concreto f'c=250 kg/cm2 t.m.a. 3/4", armada con varillas de 5/8" de diámetro @ 15 cm en ambos sentidos, incluye: curado con curacreto base agua (0.20lt/m2), impermeabilización con impercoat primario en proporción de 8.0m2/lt, habilitado y colocación y desperdicio de acero, cimbra y descimbra, colocación, vibrado y curado de concreto, suministro de materiales, mano de obra, herramienta y equipo. (Ver plano) | pza. | 2
3.04 | Suministro y construcción de Ampliación de Zapata central AZC-3 dimensiones 2.00x2.00 mt y peralte de 15 a 21 cm, a base de concreto f'c=250 kg/cm2 t.m.a. 3/4", armada con varillas de 1/2" de diámetro @ 16 cm en ambos sentidos, incluye: curado con curacreto base agua (0.20lt/m2), impermeabilización con impercoat primario en proporción de 8.0m2/lt, habilitado y colocación y desperdicio de acero, cimbra y descimbra, colocación, vibrado y curado de concreto, suministro de materiales, mano de obra, herramienta y equipo. (Ver plano) | pza. | 3
3.05 | Suministro y construcción de Ampliación de Zapata central AZC-4 dimensiones 1.90x1.90 mt y peralte de 15 a 21 cm, a base de concreto f'c=250 kg/cm2 t.m.a. 3/4", armada con varillas de 1/2" de diámetro @ 17 cm en ambos sentidos, incluye: curado con curacreto base agua (0.20lt/m2), impermeabilización con impercoat primario en proporción de 8.0m2/lt, habilitado y colocación y desperdicio de acero, cimbra y descimbra, colocación, vibrado y curado de concreto, suministro de materiales, mano de obra, herramienta y equipo. (Ver plano) | pza. | 7
3.06 | Suministro y construcción de Ampliación de Zapata central AZC-5 dimensiones 1.75x1.75 mt y peralte de 15 a 21 cm, a base de concreto f'c=250 kg/cm2 t.m.a. 3/4", armada con varillas de 1/2" de diámetro @ 18 cm en ambos sentidos, incluye: curado con curacreto base agua (0.20lt/m2), impermeabilización con impercoat primario en proporción de 8.0m2/lt, habilitado y colocación y desperdicio de acero, cimbra y descimbra, colocación, vibrado y curado de concreto, suministro de materiales, mano de obra, herramienta y equipo. (Ver plano) | pza. | 5
3.07 | Suministro y construcción de Ampliación de Zapata central AZC-6 dimensiones 1.45x1.45 mt y peralte de 15 cm, a base de concreto f'c=250 kg/cm2 t.m.a. 3/4", armada con varillas de 3/8" de diámetro @ 17 cm en ambos sentidos, incluye: curado con curacreto base agua (0.20lt/m2), impermeabilización con impercoat primario en proporción de 8.0m2/lt, habilitado y colocación y desperdicio de acero, cimbra y descimbra, colocación, vibrado y curado de concreto, suministro de materiales, mano de obra, herramienta y equipo. (Ver plano) | pza. | 10
3.08 | Suministro y construcción de Zapata corrida central ZC-1, de 60x15cm armada con varilla 3/8" @ 25cm en sentido transversal y 2 varillas de 3/8" en sentido longitudinal; contratrabe de 20x45cm armada com 4 varillas de 1/2" y estribos de 1/4" @ 18cm, con concreto f'c=250 kg/cm2 t.m.a. 3/4", incluye: curado con curacreto base agua (0.20lt/m2), impermeabilización con impercoat primario en proporción de 8.0m2/lt, habilitado y colocación y desperdicio de acero, cimbra y descimbra, colocación, vibrado y curado de concreto, suministro de materiales, mano de obra, herramienta y equipo. (Ver plano) | m.l. | 74.06
3.09 | Suministro y construcción de Zapata corrida central ZC-2, de 80x15cm armada con varilla 3/8" @ 25cm en sentido transversal y 2 varillas de 3/8" en sentido longitudinal; contratrabe de 20x45cm armada com 4 varillas de 1/2" y estribos de 1/4" @ 18cm, con concreto f'c=250 kg/cm2 t.m.a. 3/4", incluye: curado con curacreto base agua (0.20lt/m2), impermeabilización con impercoat primario en proporción de 8.0m2/lt, habilitado y colocación y desperdicio de acero, cimbra y descimbra, colocación, vibrado y curado de concreto, suministro de materiales, mano de obra, herramienta y equipo. (Ver plano) | m.l. | 22.14
3.1 | Suministro y construcción de Zapata corrida central ZC-3, de 100x15cm armada con varilla 3/8" @ 24cm en sentido transversal y 2 varillas de 3/8" en sentido longitudinal; contratrabe de 20x45cm armada com 4 varillas de 1/2" y estribos de 1/4" @ 18cm, con concreto f'c=250 kg/cm2 t.m.a. 3/4", incluye: curado con curacreto base agua (0.20lt/m2), impermeabilización con impercoat primario en proporción de 8.0m2/lt, habilitado y colocación y desperdicio de acero, cimbra y descimbra, colocación, vibrado y curado de concreto, suministro de materiales, mano de obra, herramienta y equipo. (Ver plano) | m.l. | 16.86
3.11 | Suministro y construcción de Zapata corrida central ZC-4, de 120x15cm armada con varilla 3/8" @ 16cm en sentido transversal y 2 varillas de 3/8" en sentido longitudinal; contratrabe de 20x45cm armada com 4 varillas de 1/2" y estribos de 1/4" @ 18cm, con concreto f'c=250 kg/cm2 t.m.a. 3/4", incluye: curado con curacreto base agua (0.20lt/m2), impermeabilización con impercoat primario en proporción de 8.0m2/lt, habilitado y colocación y desperdicio de acero, cimbra y descimbra, colocación, vibrado y curado de concreto, suministro de materiales, mano de obra, herramienta y equipo. (Ver plano) | m.l. | 27.54
3.12 | Suministro y construcción de Zapata corrida central ZC-5, de 60x15cm armada con varilla 3/8" @ 25cm en sentido transversal y 2 varillas de 3/8" en sentido longitudinal; contratrabe de 30x45cm armada com 4 varillas de 1/2" y estribos de 1/4" @ 18cm, con concreto f'c=250 kg/cm2 t.m.a. 3/4", incluye: curado con curacreto base agua (0.20lt/m2), impermeabilización con impercoat primario en proporción de 8.0m2/lt, habilitado y colocación y desperdicio de acero, cimbra y descimbra, colocación, vibrado y curado de concreto, suministro de materiales, mano de obra, herramienta y equipo. (Ver plano) | m.l. | 13.97
3.13 | Suministro y construcción de Zapata corrida central ZC-6, de 100x15cm armada con varilla 3/8" @ 25cm en sentido transversal y 2 varillas de 3/8" en sentido longitudinal; contratrabe de 30x45cm armada com 4 varillas de 1/2" y estribos de 1/4" @ 18cm, con concreto f'c=250 kg/cm2 t.m.a. 3/4", incluye: curado con curacreto base agua (0.20lt/m2), impermeabilización con impercoat primario en proporción de 8.0m2/lt, habilitado y colocación y desperdicio de acero, cimbra y descimbra, colocación, vibrado y curado de concreto, suministro de materiales, mano de obra, herramienta y equipo. (Ver plano) | m.l. | 11.4
3.14 | Suministro y construcción de Zapata corrida central ZC-7, de 80x15cm armada con varilla 3/8" @ 25cm en sentido transversal y 2 varillas de 3/8" en sentido longitudinal; contratrabe de 40x45cm armada com 4 varillas de 1/2" y estribos de 1/4" @ 18cm, con concreto f'c=250 kg/cm2 t.m.a. 3/4", incluye: curado con curacreto base agua (0.20lt/m2), impermeabilización con impercoat primario en proporción de 8.0m2/lt, habilitado y colocación y desperdicio de acero, cimbra y descimbra, colocación, vibrado y curado de concreto, suministro de materiales, mano de obra, herramienta y equipo. (Ver plano) | m.l. | 15.66
3.15 | Suministro y construcción de Zapata corrida central ZC-8, de 140x16cm armada con varilla 3/8" @ 17cm en sentido transversal y 2 varillas de 3/8" en sentido longitudinal; contratrabe de 40x45cm armada com 4 varillas de 1/2" y estribos de 1/4" @ 18cm, con concreto f'c=250 kg/cm2 t.m.a. 3/4", incluye: curado con curacreto base agua (0.20lt/m2), impermeabilización con impercoat primario en proporción de 8.0m2/lt, habilitado y colocación y desperdicio de acero, cimbra y descimbra, colocación, vibrado y curado de concreto, suministro de materiales, mano de obra, herramienta y equipo. (Ver plano) | m.l. | 45.44
3.16 | Suministro y construcción de Contratrabe CT de sección 20x40cm armada con 4 varillas 1/2" y estribos de 3/8" @ 18cm, con concreto f'c=250 kg/cm2 t.m.a. 3/4", incluye: curado con curacreto base agua (0.20lt/m2), impermeabilización con impercoat primario en proporción de 8.0m2/lt, habilitado y colocación y desperdicio de acero, cimbra y descimbra, colocación, vibrado y curado de concreto, suministro de materiales, mano de obra, herramienta y equipo. (Ver plano) | m.l. | 51.48
3.17 | Suministro y construcción de Dado para OR de 35x35cm y 1.14m de altura, armado con 12 varillas 1/2" desde zapata y estribos de 3/8" @ 15cm, con concreto f'c=250 kg/cm2 t.m.a. 3/4", incluye: curado con curacreto base agua (0.20lt/m2), impermeabilización con impercoat primario en proporción de 8.0m2/lt, habilitado y colocación y desperdicio de acero, cimbra y descimbra, colocación, vibrado y curado de concreto, suministro de materiales, mano de obra, herramienta y equipo. (Ver plano) | pza. | 2
3.18 | Suministro y construcción de Enrase en cimentación con block 15 x 20 x 40cm asentado con mortero cemento-arena 1:4 y juntas de 2.0cm de espesor, relleno con concreto f'c=100kg/cm2 hecho en obra, varilla de 3/8" a cada 60 cms. Anclada en cimentación según planos. Impermeabilización con impercoat primario en proporción de 8.0m2/lt en ambas caras, Incluye: fabricación, colado y acomodo de concreto, suministro de materiales, mano de obra, herramienta, equipo y todo lo necesario para su correcta ejecución. | m2 | 271.06
3.19 | Suministro y construcción de dala de desplante de concreto sección 15x20 cm armada con armex 15-20-4, concreto f'c=200 kg/cm2, t.m.a. 3/4", Impermeabilización con impercoat primario en proporción de 8.0m2/lt. Incluye: habilitado y colocación y desperdicio de acero, cimbra y descimbra, colocación, vibrado y curado de concreto, suministro de materiales, mano de obra, herramienta y equipo. | m.l. | 255.32
3.2 | Suministro y construcción de Dado de Castillo KE-1 en cimentación, de 25x25 cm, armado 4 varillas 3/8" desde zapata y estribos 3/8" @ 15cm, concreto f'c= 250 kg/cm2, t.m.a. 3/4"; incluye: habilitado, armado y colocación de acero y cimbra común; fabricación, colado, vibrado y curado de concreto, impermeabilización en cimentación, andamios, suministro de materiales, elevación de materiales, mano de obra, herramienta y equipo. | m.l. | 2.6
3.21 | Suministro y construcción de Dado de Castillo KE-3 en cimentación, de 35x25 cm, armado 6 varillas 3/8" desde zapata y estribos 3/8" @ 15cm, concreto f'c= 250 kg/cm2, t.m.a. 3/4"; incluye: habilitado, armado y colocación de acero y cimbra común; fabricación, colado, vibrado y curado de concreto, impermeabilización en cimentación, andamios, suministro de materiales, elevación de materiales, mano de obra, herramienta y equipo. | m.l. | 26
3.22 | Suministro y construcción de Dado de Castillo KE-4 en cimentación, de 40x25 cm, armado 6 varillas 1/2" desde zapata y estribos 3/8" @ 15cm, concreto f'c= 250 kg/cm2, t.m.a. 3/4"; incluye: habilitado, armado y colocación de acero y cimbra común; fabricación, colado, vibrado y curado de concreto, impermeabilización en cimentación, andamios, suministro de materiales, elevación de materiales, mano de obra, herramienta y equipo. | m.l. | 15.6
3.23 | Suministro y construcción de Dado de Castillo KE-5 en cimentación, de 45x25 cm, armado 6 varillas 1/2" desde zapata y estribos 3/8" @ 15cm, concreto f'c= 250 kg/cm2, t.m.a. 3/4"; incluye: habilitado, armado y colocación de acero y cimbra común; fabricación, colado, vibrado y curado de concreto, impermeabilización en cimentación, andamios, suministro de materiales, elevación de materiales, mano de obra, herramienta y equipo. | m.l. | 7.8
3.24 | Suministro y construcción de Dado de Castillo KE-6 en cimentación, de 35x30 cm, armado 6 varillas 3/8" desde zapata y estribos 3/8" @ 15cm, concreto f'c= 250 kg/cm2, t.m.a. 3/4"; incluye: habilitado, armado y colocación de acero y cimbra común; fabricación, colado, vibrado y curado de concreto, impermeabilización en cimentación, andamios, suministro de materiales, elevación de materiales, mano de obra, herramienta y equipo. | m.l. | 5.2
3.25 | Suministro y construcción de Dado de Castillo KE-7 en cimentación, de 45x45 cm, armado 12 varillas 5/8" desde zapata y estribos 3/8" @ 15cm, concreto f'c= 250 kg/cm2, t.m.a. 3/4"; incluye: habilitado, armado y colocación de acero y cimbra común; fabricación, colado, vibrado y curado de concreto, impermeabilización en cimentación, andamios, suministro de materiales, elevación de materiales, mano de obra, herramienta y equipo. | m.l. | 5.2
3.26 | Suministro y construcción de Dado de Castillo KE-8 en cimentación, de 45x30 cm, armado 6 varillas 1/2" desde zapata y estribos 3/8" @ 15cm, concreto f'c= 250 kg/cm2, t.m.a. 3/4"; incluye: habilitado, armado y colocación de acero y cimbra común; fabricación, colado, vibrado y curado de concreto, impermeabilización en cimentación, andamios, suministro de materiales, elevación de materiales, mano de obra, herramienta y equipo. | m.l. | 2.6
3.27 | Suministro y construcción de Dado de Castillo KE-9 en cimentación, de 50x25 cm, armado 8 varillas 1/2" desde zapata y estribos 3/8" @ 15cm, concreto f'c= 250 kg/cm2, t.m.a. 3/4"; incluye: habilitado, armado y colocación de acero y cimbra común; fabricación, colado, vibrado y curado de concreto, impermeabilización en cimentación, andamios, suministro de materiales, elevación de materiales, mano de obra, herramienta y equipo. | m.l. | 3.9
3.28 | Suministro y construcción de Dado de Castillo KE-10 en cimentación, de 85x25 cm, armado 18 varillas 5/8" desde zapata y estribos 3/8" @ 15cm, concreto f'c= 250 kg/cm2, t.m.a. 3/4"; incluye: habilitado, armado y colocación de acero y cimbra común; fabricación, colado, vibrado y curado de concreto, impermeabilización en cimentación, andamios, suministro de materiales, elevación de materiales, mano de obra, herramienta y equipo. | m.l. | 3.9
3.3 | Suministro y construcción de Dado de Castillo KE-11 en cimentación, sección irregular de cuatro lados 25cm y dos lados 18.787cm, armado 6 varillas 3/8" desde zapata y estribos 3/8" @ 15cm, concreto f'c= 250 kg/cm2, t.m.a. 3/4"; incluye: habilitado, armado y colocación de acero y cimbra común; fabricación, colado, vibrado y curado de concreto, impermeabilización en cimentación, andamios, suministro de materiales, elevación de materiales, mano de obra, herramienta y equipo. | m.l. | 2.6
3.31 | Suministro y construcción de Dado de Castillo KE-12 en cimentación, sección irregular de cuatro lados 45cm y dos lados 30.503cm, armado 16 varillas 1/2" desde zapata y estribos 3/8" @ 15cm, concreto f'c= 250 kg/cm2, t.m.a. 3/4"; incluye: habilitado, armado y colocación de acero y cimbra común; fabricación, colado, vibrado y curado de concreto, impermeabilización en cimentación, andamios, suministro de materiales, elevación de materiales, mano de obra, herramienta y equipo. | m.l. | 5.2
3.32 | Suministro y construcción de Dado de Castillo KE-13 en cimentación, de 65x40 cm, armado 14 varillas 1/2" desde zapata y estribos 3/8" @ 15cm, concreto f'c= 250 kg/cm2, t.m.a. 3/4"; incluye: habilitado, armado y colocación de acero y cimbra común; fabricación, colado, vibrado y curado de concreto, impermeabilización en cimentación, andamios, suministro de materiales, elevación de materiales, mano de obra, herramienta y equipo. | m.l. | 2.6
3.33 | Suministro y construcción de Dado de Castillo K-1 en cimentación, de 25x25 cm, armado castillo preformado 15-15-4 desde zapata, concreto f'c= 250 kg/cm2, t.m.a. 3/4"; incluye: habilitado, armado y colocación de acero y cimbra común; fabricación, colado, vibrado y curado de concreto, impermeabilización en cimentación, andamios, suministro de materiales, elevación de materiales, mano de obra, herramienta y equipo. | m.l. | 63.7
3.34 | Suministro y construcción de Dado de Castillo K-3 en cimentación, de 35x25 cm, armado castillo preformado 15-25-4 desde zapata, concreto f'c= 250 kg/cm2, t.m.a. 3/4"; incluye: habilitado, armado y colocación de acero y cimbra común; fabricación, colado, vibrado y curado de concreto, impermeabilización en cimentación, andamios, suministro de materiales, elevación de materiales, mano de obra, herramienta y equipo. | m.l. | 10.4
3.35 | Suministro y construcción de Dado de Castillo K-4 en cimentación, de 40x25 cm, armado castillo preformado 15-30-4 desde zapata, concreto f'c= 250 kg/cm2, t.m.a. 3/4"; incluye: habilitado, armado y colocación de acero y cimbra común; fabricación, colado, vibrado y curado de concreto, impermeabilización en cimentación, andamios, suministro de materiales, elevación de materiales, mano de obra, herramienta y equipo. | m.l. | 6.5
3.36 | Suministro y construcción de Dado de Castillo K-5 en cimentación, de 45x25 cm, armado 6 varillas 3/8" desde zapata y estribos 3/8" @ 15cm, concreto f'c= 250 kg/cm2, t.m.a. 3/4"; incluye: habilitado, armado y colocación de acero y cimbra común; fabricación, colado, vibrado y curado de concreto, impermeabilización en cimentación, andamios, suministro de materiales, elevación de materiales, mano de obra, herramienta y equipo. | m.l. | 18.2
3.37 | Suministro y construcción de Dado de Castillo K-6 en cimentación, de 45x30 cm, armado 6 varillas 3/8" desde zapata y estribos 3/8" @ 15cm, concreto f'c= 250 kg/cm2, t.m.a. 3/4"; incluye: habilitado, armado y colocación de acero y cimbra común; fabricación, colado, vibrado y curado de concreto, impermeabilización en cimentación, andamios, suministro de materiales, elevación de materiales, mano de obra, herramienta y equipo. | m.l. | 2.6
3.38 | Suministro y construcción de Dado de Castillo K-7 en cimentación, sección irregular de cuatro lados 25cm y dos lados 18.787cm, armado 6 varillas 3/8" desde zapata y estribos 3/8" @ 15cm, concreto f'c= 250 kg/cm2, t.m.a. 3/4"; incluye: habilitado, armado y colocación de acero y cimbra común; fabricación, colado, vibrado y curado de concreto, impermeabilización en cimentación, andamios, suministro de materiales, elevación de materiales, mano de obra, herramienta y equipo. | m.l. | 2.6
4 | CASTILLOS ESTRUCTURALES
4.01 | Suministro y construcción de Castillo KE-1 de 15x15 cm, armado 4 varillas 3/8" y estribos 3/8" @ 15cm, concreto f'c= 250 kg/cm2, t.m.a. 3/4"; incluye: habilitado, armado y colocación de acero y cimbra común; fabricación, colado, vibrado y curado de concreto, andamios, suministro de materiales, elevación de materiales, mano de obra, herramienta y equipo. | m.l. | 26.58
4.02 | Suministro y construcción de Castillo KE-2 de 20x15 cm, armado 4 varillas 3/8" y estribos 3/8" @ 15cm, concreto f'c= 250 kg/cm2, t.m.a. 3/4"; incluye: habilitado, armado y colocación de acero y cimbra común; fabricación, colado, vibrado y curado de concreto, andamios, suministro de materiales, elevación de materiales, mano de obra, herramienta y equipo. | m.l. | 9.26
4.03 | Suministro y construcción de Castillo KE-3 de 25x15 cm, armado 6 varillas 3/8" y estribos 3/8" @ 15cm, concreto f'c= 250 kg/cm2, t.m.a. 3/4"; incluye: habilitado, armado y colocación de acero y cimbra común; fabricación, colado, vibrado y curado de concreto, andamios, suministro de materiales, elevación de materiales, mano de obra, herramienta y equipo. | m.l. | 207.84
4.04 | Suministro y construcción de Castillo KE-4 de 30x15 cm, armado 6 varillas 1/2" y estribos 3/8" @ 15cm, concreto f'c= 250 kg/cm2, t.m.a. 3/4"; incluye: habilitado, armado y colocación de acero y cimbra común; fabricación, colado, vibrado y curado de concreto, andamios, suministro de materiales, elevación de materiales, mano de obra, herramienta y equipo. | m.l. | 122.44
4.05 | Suministro y construcción de Castillo KE-5 de 35x15 cm, armado 6 varillas 1/2" y estribos 3/8" @ 15cm, concreto f'c= 250 kg/cm2, t.m.a. 3/4"; incluye: habilitado, armado y colocación de acero y cimbra común; fabricación, colado, vibrado y curado de concreto, andamios, suministro de materiales, elevación de materiales, mano de obra, herramienta y equipo. | m.l. | 51.96
4.06 | Suministro y construcción de Castillo KE-6 de 25x20 cm, armado 6 varillas 3/8" y estribos 3/8" @ 15cm, concreto f'c= 250 kg/cm2, t.m.a. 3/4"; incluye: habilitado, armado y colocación de acero y cimbra común; fabricación, colado, vibrado y curado de concreto, andamios, suministro de materiales, elevación de materiales, mano de obra, herramienta y equipo. | m.l. | 25.38
4.07 | Suministro y construcción de Castillo KE-7 de 35x35 cm, armado 12 varillas 5/8" y estribos 3/8" @ 15cm, concreto f'c= 250 kg/cm2, t.m.a. 3/4"; incluye: habilitado, armado y colocación de acero y cimbra común; fabricación, colado, vibrado y curado de concreto, andamios, suministro de materiales, elevación de materiales, mano de obra, herramienta y equipo. | m.l. | 34.64
4.08 | Suministro y construcción de Castillo KE-8 de 35x20 cm, armado 6 varillas 1/2" y estribos 3/8" @ 15cm, concreto f'c= 250 kg/cm2, t.m.a. 3/4"; incluye: habilitado, armado y colocación de acero y cimbra común; fabricación, colado, vibrado y curado de concreto, andamios, suministro de materiales, elevación de materiales, mano de obra, herramienta y equipo. | m.l. | 8.06
4.09 | Suministro y construcción de Castillo KE-9 de 40x15 cm, armado 8 varillas 1/2" y estribos 3/8" @ 15cm, concreto f'c= 250 kg/cm2, t.m.a. 3/4"; incluye: habilitado, armado y colocación de acero y cimbra común; fabricación, colado, vibrado y curado de concreto, andamios, suministro de materiales, elevación de materiales, mano de obra, herramienta y equipo. | m.l. | 12.09
4.1 | Suministro y construcción de Castillo KE-10 de 75x15 cm, armado 18 varillas 5/8" y estribos 3/8" @ 15cm, concreto f'c= 250 kg/cm2, t.m.a. 3/4"; incluye: habilitado, armado y colocación de acero y cimbra común; fabricación, colado, vibrado y curado de concreto, andamios, suministro de materiales, elevación de materiales, mano de obra, herramienta y equipo. | m.l. | 12.09
4.11 | Suministro y construcción de Castillo KE-11 sección irregular de cuatro lados 15cm y dos lados 8.787cm, armado 6 varillas 3/8" y estribos 3/8" @ 15cm, concreto f'c= 250 kg/cm2, t.m.a. 3/4"; incluye: habilitado, armado y colocación de acero y cimbra común; fabricación, colado, vibrado y curado de concreto, andamios, suministro de materiales, elevación de materiales, mano de obra, herramienta y equipo. | m.l. | 17.32
4.12 | Suministro y construcción de Castillo KE-12 sección irregular de cuatro lados 35cm y dos lados 20.503cm, armado 16 varillas 1/2" y estribos 3/8" @ 15cm, concreto f'c= 250 kg/cm2, t.m.a. 3/4"; incluye: habilitado, armado y colocación de acero y cimbra común; fabricación, colado, vibrado y curado de concreto, andamios, suministro de materiales, elevación de materiales, mano de obra, herramienta y equipo. | m.l. | 34.64
4.13 | Suministro y construcción de Castillo KE-13 de 55x30 cm, armado 14 varillas 1/2" y estribos 3/8" @ 15cm, concreto f'c= 250 kg/cm2, t.m.a. 3/4"; incluye: habilitado, armado y colocación de acero y cimbra común; fabricación, colado, vibrado y curado de concreto, andamios, suministro de materiales, elevación de materiales, mano de obra, herramienta y equipo. | m.l. | 17.32
4.14 | Suministro y construcción de Castillo KE-14 de 55x35 cm, armado 16 varillas 3/8" y estribos 3/8" @ 15cm, concreto f'c= 250 kg/cm2, t.m.a. 3/4"; incluye: habilitado, armado y colocación de acero y cimbra común; fabricación, colado, vibrado y curado de concreto, andamios, suministro de materiales, elevación de materiales, mano de obra, herramienta y equipo. | m.l. | 21.32
4.15 | se elimina
4.16 | se elimina
4.17 | se elimina
4.18 | se elimina
4.19 | se elimina
4.2 | se elimina
5 | TRABES
5.01 | Suministro y construcción de Trabe T-1 de 25x40 cm armada con 3 varillas 1/2", 3 varillas 3/4", estribos de 3/8" @ 18cm, concreto f'c=250 kg/cm2, t.m.a. 3/8". Incluye: suministro, habilitado, armado y colocación de acero; suministro, habilitado y colocación de cimbra; suministro, colocación y vibrado de concreto descimbra; suministro y curado con curacreto base agua (0.20lt/m2). Se deberá incluir acero en cruces con otros elementos estructurales. Nota: incluye todos los materiales, mano de obra, maquinaria, herramienta y equipo para ejecutar este concepto. | m.l. | 11.2
5.02 | Suministro y construcción de Trabe T-2, T-3, T-4 y T-18 de 15x40 cm armada con 2 varillas 1/2", 2 varillas 5/8", estribos de 3/8" @ 18cm, concreto f'c=250 kg/cm2, t.m.a. 3/8". Incluye: suministro, habilitado, armado y colocación de acero; suministro, habilitado y colocación de cimbra; suministro, colocación y vibrado de concreto descimbra; suministro y curado con curacreto base agua (0.20lt/m2). Se deberá incluir acero en cruces con otros elementos estructurales. Nota: incluye todos los materiales, mano de obra, maquinaria, herramienta y equipo para ejecutar este concepto. | m.l. | 34.15
5.03 | Suministro y construcción de Trabe T-5 de 25x150 cm armada con 8 varillas 1", 4 varillas 1/2", estribos de 3/8" @ 25cm, concreto f'c=250 kg/cm2, t.m.a. 3/8". Incluye: suministro, habilitado, armado y colocación de acero; suministro, habilitado y colocación de cimbra; suministro, colocación y vibrado de concreto descimbra; suministro y curado con curacreto base agua (0.20lt/m2). Se deberá incluir acero en cruces con otros elementos estructurales. Nota: incluye todos los materiales, mano de obra, maquinaria, herramienta y equipo para ejecutar este concepto. | m.l. | 36.3
5.04 | Suministro y construcción de Trabe T-6 de 15x80 cm armada con 2 varillas 3/4", 2 varillas 5/8", 2 varillas 1/2", estribos de 1/4" @ 18cm, concreto f'c=250 kg/cm2, t.m.a. 3/8". Incluye: suministro, habilitado, armado y colocación de acero; suministro, habilitado y colocación de cimbra; suministro, colocación y vibrado de concreto descimbra; suministro y curado con curacreto base agua (0.20lt/m2). Se deberá incluir acero en cruces con otros elementos estructurales. Nota: incluye todos los materiales, mano de obra, maquinaria, herramienta y equipo para ejecutar este concepto. | m.l. | 14
5.05 | Suministro y construcción de Trabe T-7 de 20x120 cm armada con 4 varillas 1", 2 varillas 3/4", 2 varillas 1/2", estribos de 3/8" @ 25cm, concreto f'c=250 kg/cm2, t.m.a. 3/8". Incluye: suministro, habilitado, armado y colocación de acero; suministro, habilitado y colocación de cimbra; suministro, colocación y vibrado de concreto descimbra; suministro y curado con curacreto base agua (0.20lt/m2). Se deberá incluir acero en cruces con otros elementos estructurales. Nota: incluye todos los materiales, mano de obra, maquinaria, herramienta y equipo para ejecutar este concepto. | m.l. | 36.3
5.06 | Suministro y construcción de Trabe T-8 de 35x190 cm armada con 12 varillas 1" empaquetadas, 4 varillas 1/2", estribos de 3/8" @ 25cm, concreto f'c=250 kg/cm2, t.m.a. 3/8". Incluye: suministro, habilitado, armado y colocación de acero; suministro, habilitado y colocación de cimbra; suministro, colocación y vibrado de concreto descimbra; suministro y curado con curacreto base agua (0.20lt/m2). Se deberá incluir acero en cruces con otros elementos estructurales. Nota: incluye todos los materiales, mano de obra, maquinaria, herramienta y equipo para ejecutar este concepto. | m.l. | 36.26
5.07 | Suministro y construcción de Trabe T-9 de 25x150 cm armada con 8 varillas 1", 4 varillas 1/2", estribos de 3/8" @ 25cm, concreto f'c=250 kg/cm2, t.m.a. 3/8". Incluye: suministro, habilitado, armado y colocación de acero; suministro, habilitado y colocación de cimbra; suministro, colocación y vibrado de concreto descimbra; suministro y curado con curacreto base agua (0.20lt/m2). Se deberá incluir acero en cruces con otros elementos estructurales. Nota: incluye todos los materiales, mano de obra, maquinaria, herramienta y equipo para ejecutar este concepto. | m.l. | 17.55
5.08 | Suministro y construcción de Trabe T-10 de 30x100 cm armada con 7 varillas 1", 2 varillas 1/2", estribos de 3/8" @ 25cm, concreto f'c=250 kg/cm2, t.m.a. 3/8". Incluye: suministro, habilitado, armado y colocación de acero; suministro, habilitado y colocación de cimbra; suministro, colocación y vibrado de concreto descimbra; suministro y curado con curacreto base agua (0.20lt/m2). Se deberá incluir acero en cruces con otros elementos estructurales. Nota: incluye todos los materiales, mano de obra, maquinaria, herramienta y equipo para ejecutar este concepto. | m.l. | 27.48
5.09 | Suministro y construcción de Trabe T-11 de 35x120 cm armada con 9 varillas 1", 2 varillas 1/2", estribos de 3/8" @ 25cm, concreto f'c=250 kg/cm2, t.m.a. 3/8"". Incluye: suministro, habilitado, armado y colocación de acero; suministro, habilitado y colocación de cimbra; suministro, colocación y vibrado de concreto descimbra; suministro y curado con curacreto base agua (0.20lt/m2). Se deberá incluir acero en cruces con otros elementos estructurales. Nota: incluye todos los materiales, mano de obra, maquinaria, herramienta y equipo para ejecutar este concepto. | m.l. | 17.55
5.1 | Suministro y construcción de Trabe T-12 de 25x80 cm armada con 6 varillas 3/4", 2 varillas 1/2", estribos de 3/8" @ 22cm, concreto f'c=250 kg/cm2, t.m.a. 3/8". Incluye: suministro, habilitado, armado y colocación de acero; suministro, habilitado y colocación de cimbra; suministro, colocación y vibrado de concreto descimbra; suministro y curado con curacreto base agua (0.20lt/m2). Se deberá incluir acero en cruces con otros elementos estructurales. Nota: incluye todos los materiales, mano de obra, maquinaria, herramienta y equipo para ejecutar este concepto. | m.l. | 18.3
5.11 | Suministro y construcción de Trabe T-13 de 15x40 cm armada con 4 varillas 1/2", estribos de 3/8" @ 18cm, concreto f'c=250 kg/cm2, t.m.a. 3/8". Incluye: suministro, habilitado, armado y colocación de acero; suministro, habilitado y colocación de cimbra; suministro, colocación y vibrado de concreto descimbra; suministro y curado con curacreto base agua (0.20lt/m2). Se deberá incluir acero en cruces con otros elementos estructurales. Nota: incluye todos los materiales, mano de obra, maquinaria, herramienta y equipo para ejecutar este concepto. | m.l. | 2.24
5.12 | Suministro y construcción de Trabe T-14 de 60x40 cm armada con 6 varillas 1/2", 7 varillas 3/4", estribos de 3/8" @ 18cm, concreto f'c=250 kg/cm2, t.m.a. 3/8". Incluye: suministro, habilitado, armado y colocación de acero; suministro, habilitado y colocación de cimbra; suministro, colocación y vibrado de concreto descimbra; suministro y curado con curacreto base agua (0.20lt/m2). Se deberá incluir acero en cruces con otros elementos estructurales. Nota: incluye todos los materiales, mano de obra, maquinaria, herramienta y equipo para ejecutar este concepto. | m.l. | 11.3
5.13 | Suministro y construcción de Trabe T-15 de 30x140 cm armada con 11 varillas 1", 2 varillas 1/2", estribos de 3/8" @ 25cm, concreto f'c=250 kg/cm2, t.m.a. 3/8"". Incluye: suministro, habilitado, armado y colocación de acero; suministro, habilitado y colocación de cimbra; suministro, colocación y vibrado de concreto descimbra; suministro y curado con curacreto base agua (0.20lt/m2). Se deberá incluir acero en cruces con otros elementos estructurales. Nota: incluye todos los materiales, mano de obra, maquinaria, herramienta y equipo para ejecutar este concepto. | m.l. | 9.32
5.14 | Suministro y construcción de Trabe T-16 de 90x40 cm armada con 6 varillas 5/8", 8 varillas 3/4", estribos de 3/8" @ 18cm, concreto f'c=250 kg/cm2, t.m.a. 3/8". Incluye: suministro, habilitado, armado y colocación de acero; suministro, habilitado y colocación de cimbra; suministro, colocación y vibrado de concreto descimbra; suministro y curado con curacreto base agua (0.20lt/m2). Se deberá incluir acero en cruces con otros elementos estructurales. Nota: incluye todos los materiales, mano de obra, maquinaria, herramienta y equipo para ejecutar este concepto. | m.l. | 9
5.15 | Suministro y construcción de Trabe T-17A y T-17B de 20x75 cm armada con 4 varillas 1", 2 varillas 1/2", estribos de 3/8" @ 25cm, concreto f'c=250 kg/cm2, t.m.a. 3/8". Incluye: suministro, habilitado, armado y colocación de acero; suministro, habilitado y colocación de cimbra; suministro, colocación y vibrado de concreto descimbra; suministro y curado con curacreto base agua (0.20lt/m2). Se deberá incluir acero en cruces con otros elementos estructurales. Nota: incluye todos los materiales, mano de obra, maquinaria, herramienta y equipo para ejecutar este concepto. | m.l. | 36.3
5.16 | Suministro y construcción de Trabe T-20 de 25x100 cm armada con 3 varillas 1", 3 varillas 3/4", 2 varillas 1/2", estribos de 3/8" @ 25cm, concreto f'c=250 kg/cm2, t.m.a. 3/8". Incluye: suministro, habilitado, armado y colocación de acero; suministro, habilitado y colocación de cimbra; suministro, colocación y vibrado de concreto descimbra; suministro y curado con curacreto base agua (0.20lt/m2). Se deberá incluir acero en cruces con otros elementos estructurales. Nota: incluye todos los materiales, mano de obra, maquinaria, herramienta y equipo para ejecutar este concepto. | m.l. | 21.26
5.17 | Suministro y construcción de Trabe T-21 de 35x100 cm armada con 8 varillas 3/4", 2 varillas 1/2", estribos de 3/8" @ 25cm, concreto f'c=250 kg/cm2, t.m.a. 3/8". Incluye: suministro, habilitado, armado y colocación de acero; suministro, habilitado y colocación de cimbra; suministro, colocación y vibrado de concreto descimbra; suministro y curado con curacreto base agua (0.20lt/m2). Se deberá incluir acero en cruces con otros elementos estructurales. Nota: incluye todos los materiales, mano de obra, maquinaria, herramienta y equipo para ejecutar este concepto. | m.l. | 17.48
5.18 | Suministro y construcción de Trabe T-22 de 30x60 cm armada con 9 varillas 5/8", estribos de 3/8" @ 25cm, concreto f'c=250 kg/cm2, t.m.a. 3/8". Incluye: suministro, habilitado, armado y colocación de acero; suministro, habilitado y colocación de cimbra; suministro, colocación y vibrado de concreto descimbra; suministro y curado con curacreto base agua (0.20lt/m2). Se deberá incluir acero en cruces con otros elementos estructurales. Nota: incluye todos los materiales, mano de obra, maquinaria, herramienta y equipo para ejecutar este concepto. | m.l. | 8.7
5.19 | Suministro y construcción de Trabe de borde 15x50cm armada con 4 varillas de ½" y estribos de 3/8" @ 23cm, concreto f'c=250 kg/cm2, t.m.a. 3/8". Incluye: suministro, habilitado, armado y colocación de acero; suministro, habilitado y colocación de cimbra; suministro, colocación y vibrado de concreto descimbra; suministro y curado con curacreto base agua (0.20lt/m2). Se deberá incluir acero en cruces con otros elementos estructurales. Nota: incluye todos los materiales, mano de obra, maquinaria, herramienta y equipo para ejecutar este concepto. | m.l. | 2.4
5.2 | Suministro y construcción de Trabe de borde 15x40cm armada con 4 varillas de ½" y estribos de 3/8" @ 18cm, concreto f'c=250 kg/cm2, t.m.a. 3/8". Incluye: suministro, habilitado, armado y colocación de acero; suministro, habilitado y colocación de cimbra; suministro, colocación y vibrado de concreto descimbra; suministro y curado con curacreto base agua (0.20lt/m2). Se deberá incluir acero en cruces con otros elementos estructurales. Nota: incluye todos los materiales, mano de obra, maquinaria, herramienta y equipo para ejecutar este concepto. | m.l. | 83.09
6 | LOSA ENTREPISO Y AZOTEA
6.01 | Suministro y construcción de losa nervada de 50 cm espesor a base de casetón de poliestireno de 60x60x45 cm, nervaduras N-3 15x45cm de concreto f’c=250 kg/cm2 t.a.m. ¾” reforzada con una varilla 3/4", capa de compresión de 5 cms de espesor de concreto f’c=250 kg/cm2 t.a.m. ¾” y malla electrosoldada 6/6-10/10. Incluye: suministro, elevación y acomodo de materiales, desperdicios, andamios, cimbra, acero, concreto, curado, mano de obra, herramienta, equipo y todo lo necesario para su correcta ejecución. | m2 | 98.6
6.02 | Suministro y construcción de losa nervada de 40 cm espesor a base de casetón de poliestireno de 60x60x35 cm, nervaduras N-1 y N-2 12x35cm de concreto f’c=250 kg/cm2 t.a.m. ¾” reforzada con una ó dos varilla 5/8" respectivamente, capa de compresión de 5 cms de espesor de concreto f’c=250 kg/cm2 t.a.m. ¾” y malla electrosoldada 6/6-10/10. Incluye: suministro, elevación y acomodo de materiales, desperdicios, andamios, cimbra, acero, concreto, curado, mano de obra, herramienta, equipo y todo lo necesario para su correcta ejecución. | m2 | 1043.13
6.03 | Suministro y construcción de losa a base de vigueta y bovedilla en azotea de 14 cm espesor a base de casetón de poliestireno de 56x56x10 cm, armadura de semivigueta 10-36 con armado base: 2 varillas 3/16" y armado adicional: 2 varillas 5/32", capa de compresión de 4 cm de espesor de concreto f’c=250 kg/cm2 t.a.m. ¾” y malla electrosoldada 6/6-10/10, trabe de borde 10x14 cm. Incluye: suministro, elevación y acomodo de materiales, desperdicios, andamios, cimbra, acero, concreto, curado, mano de obra, herramienta, equipo y todo lo necesario para su correcta ejecución. | m2 | 4.41
6.04 | Suministro y construcción de escalera de 30cm de huella y 17.5cm de peralte, a base de concreto f'c=250 kg/cm2, t.m.a. 1/4" con aditivo retardante de 12cm espesor, cimbra aparente, armado con varilla 3/8" @ 19 cm ambos sentidos, Incluye: habilitado y colocación y desperdicio de acero, cimbra y descimbra, colocación, vibrado y curado de concreto, suministro de materiales, mano de obra, elevación de materiales, herramienta y equipo. Unidad: m.l. escalón | m.l. | 28.6
6.05 | Prueba de laboratorio para resistencia del concreto. | prueba | 10
6.06 | Suministro y colocación de bajante pluvial por losa y/ó columna, a base de tuberia de pvc de 4" para descargar en nivel 20cm de banqueta. Incluye: codos, accesorios, materiales, mano de obra, herramienta y equipo. | m.l. | 72
7 | ESTRUCTURA METALICA
7.01 | Suministro y habilitado de placa base PB-1 de 250x250x25 mm con 4 anclas de 3/4" redondo liso de 120cm longitud, con 1" de grout no metálico, incluye: afine, suministro de materiales, habilitado, cortes, soldadura, pulido de imperfecciones y escoria, nivelación, alineación y plomeo, fondo anticorrosivo a dos manos, mano de obra, herramienta, equipo, retiro de material sobrante fuera de la obra y todo lo necesario para su correcta ejecución. | pza. | 2
7.02 | Suministro e instalación de OR 6"x 1/2", incluye: unión a placas mediante soldadura, suministro de materiales, habilitado, cortes, soldadura, pulido de imperfecciones y escoria, nivelación, alineación y plomeo, fondo anticorrosivo a dos manos, mano de obra, herramienta, equipo, retiro de material sobrante fuera de la obra y todo lo necesario para su correcta ejecución. | m.l. | 16.15
7.03 | Suministro y habilitado de placa 550x200x16 mm con 8 anclas de 3/4" redondo liso de 100cm longitud, doblar según convenga, incluye: afine, suministro de materiales, habilitado, cortes, soldadura, pulido de imperfecciones y escoria, nivelación, alineación y plomeo, fondo anticorrosivo a dos manos, mano de obra, herramienta, equipo, retiro de material sobrante fuera de la obra y todo lo necesario para su correcta ejecución. | pza. | 8
7.04 | Suministro e instalación de Armadura formada por cuerdas superiores e inferiores de PTR 4"x4" blanco; montantes y diagonales de PTR 2 1/2" x 2 1/2" blanco, incluye: montaje, suministro de materiales, habilitado, cortes, soldadura, pulido de imperfecciones y escoria, nivelación, alineación y plomeo, fondo anticorrosivo a dos manos, mano de obra, herramienta, equipo, retiro de material sobrante fuera de la obra y todo lo necesario para su correcta ejecución. | m.l. | 14.16
8 | LIMPIEZA
8.01 | Limpieza de la obra para su entrega y durante la duración de la obra, así como acarreo del material producto de la mezcla, incluye: equipo, mano de obra, herramienta y acarreo del material en camión fuera de la obra. | lote | 1
Total sin IVA