## Catalogo
CATALOGO DE CONCEPTOS
Licitación LO-85-W83-926014921-N-1-2024
| Mantenimiento y Conservación de Alberca Semi Olímpica, Unidad Guaymas, Campus Guaymas |  |  |  | Fecha: | 2024-10-23
No. | Descripción de los Conceptos | Unidad | Cantidad | Precio U. | Precio Unitario Con Letra | Importe
1 | ALBERCA
1.01 | Retiro de mosaico existente en alberca semiolimpica, por medios manuales, incluye: demolición, cortes, acarreo, retiro, equipo, herramienta, mano de obra, material y todo lo necesario para su correcta ejecución. | m2 | 469
1.02 | Aplanado en muros y piso para renivelar y recibir recubrimiento cerámico con cementbond, cemenkin o multibond, 0.5 cms. de espesor promedio, a plomo y regla, acabado fino regleado. Incluye: perfilado, andamios, suministro de material, mano de obra, herramienta y equipo. | m2 | 469
1.03 | Suministro y colocación de Mosaico Color azul mar “C050” 5×5 cm- Vetro Venezia y para carriles en Mosaico color negro "C101" 5×5 cm- Vetro Venezia, pegado con adhesivo PEGA VÍTREO marca Diamond color Blanco, Boquilla con adhesivo PEGA VÍTREO marca Diamond color Blanco, Incluye: suministro de mosaico, instalación, aplicación de boquilla, herramienta, mano de obra y equipo, y todo lo necesario para la correcta ejecución del concepto. | m2 | 469
1.04 | Suministro y colocación de leyenda de "Precaución Profundidad 1.50 M o 1.60 M o 1.70 M" de 5.0 mt x 25 cm en piso alberca con Mosaico color negro "C101" 5×5 cm- Vetro Venezia; pegado con adhesivo PEGA VÍTREO marca Diamond color Blanco, Boquilla con adhesivo PEGA VÍTREO marca Diamond color Blanco, Incluye: adhesivo, boquilla, recortes, desperdicio, limpieza, materiales, mano de obra, herramienta, equipo y todo lo necesario para la correcta ejecución del concepto. | pza. | 6
1.05 | Retiro con recuperación y entrega a mantenimiento, de escaleras y salideros existentes; incluye: mano de obra, equipo, herramienta menor, carga y traslado a lugar indicado por supervisión, y todo lo necesario para su correcta ejecución | pza. | 15
1.06 | Suministro colocación de nuevas escaleras de tres peldaños marca panda. Incluye: elementos de fijación para instalación, nivelación, mano de obra, herramienta y equipo necesario además de acarreos de materiales recuperable a lugar indicado por supervisión, material de escombro fuera de la obra y todo lo necesario para su correcta ejecución. | pza. | 2
1.07 | Suministro y colocación de nuevos asideros de 4.30 metros de largo, compuesto por 2 codos de 1 1/2", de tubo de 1 1/2" de acero inoxidable calibre 16, tee de 1 1/2", chapetón de 4" para tubo de 1 1/2", brida de 4" para taquetear a muro, incluye: taquetes de acero inoxidable para fijar a muro, elementos de fijación para instalación, mano de obra, herramienta y equipo necesario además de acarreaos de material recuperable a lugar indicado por supervisión, material de escombros fuera de la obra y todo lo necesario para su correcta ejecución. | pza | 8
1.08 | Suministro y colocación de nuevos asideros de 2.20 metros de largo, compuesto por 2 codos de 1 1/2", de tubo de 1 1/2" de acero inoxidable calibre 16, chapetón de 4" para tubo de 1 1/2", brida de 4" para taquetear a muro, incluye: taquetes de acero inoxidable para fijar a muro, elementos de fijación para instalación, mano de obra, herramienta y equipo necesario además de acarreaos de material recuperable a lugar indicado por supervisión, material de escombros fuera de la obra y todo lo necesario para su correcta ejecución. | pza | 2
1.09 | Suministro e instalación de tapa y aro de desnatadores de superficie Hayward Mod 3400, incluye: material, herramienta, mano de obra y todo lo necesario para su correcta ejecución. | pza. | 6
1.1 | Conectar tubería de desnatadores a bomba en cuarto de bombas, incluye: material, herramienta, mano de obra y todo lo necesario para su correcta ejecución. | conexión | 1
1.11 | Retiro de Sistema Retráctil existente; incluye: mano de obra, equipo, herramienta menor, retiro de sistema retráctil existente, carga y traslado a lugar indicado por supervisión, y todo lo necesario para su correcta ejecución | lote | 1
1.12 | Suministro e instalación de malla comercial 95 LDM de 2.70 x 21.00 metros, con sistema retráctil a base de poleas; manual; (sin motor), a base de sistema de suspensión para malla a base de tornillo de argolla de 5/8" de diámetro, cable acerado galvanizado de 1/4" alta resistencia, y opresor de 5/16" y pera de 2", con ojillos, con palillos de aluminio en color blanco en sistema retráctil, malla comercial 95 altamente resistente al sol, 340 g/m2; material: polietileno alta densidad, brinda excelente protección contra rayos UV hasta un 95% con cobertura de 98.8%, costuras a base de hilo de polietileno alta densidad tenara, 10 años de vida, color azul (aguatic blue). Incluye: ojillos para malla sombra, suministro de materiales, sistema retractil, sistema de suspension, instalacion, mano de obra, herramienta, andamios, equipo, todo lo necesario para su correcta ejecución. | pza. | 5
2 | BANQUETAS
2.01 | Demolición de concreto en firme alrededor de alberca de 10 cm de espesor por medios mecánicos y/o manuales sin demoler varilla, Incluye: corte con disco, limpieza, carga y acarreo de material producto demolición fuera del instituto a lugar permitido por autoridades, mano de obra y herramienta necesaria. | m2 | 154.43
2.02 | Aplicación de loctite extend (para inhibir la corrosión en las varillas corrugadas existentes, aquellas que son parte del armado estructural de los muros de la alberca y se requiere su permanencia, consiste en: limpieza de acero, aplicación manual mediante brocha a dos manos, esto en todo el perímetro, incluye: suministro de materiales, mano de obra, herramienta y equipo. | m.l. | 10
2.03 | Suministro, habilitado y colocación de firme de concreto de 2.15 mts de ancho por 10 cm de espesor en ambos lados cortos de alberca olímpica; con tuino de 1 pulgada en ambas aristas y nariz boleada en orilla de alberca, con concreto fc = 250 kg/cm2, t.m.a. 3/4" premezclado, acabado floteado, armado con 4 varillas de 5/8" y estribos de 3/8" a cada 25 cm y varillas de 1/2" a cada 20 cm en un sentido, incluye: dejar preparación para salideros y/o escaleras, colocación de sello impermeable ADEKA MC-2010MN, preparación de la superficie, nivelación, habilitado, armado y colocación de acero y cimbra perimetral, acomodo, vibrado y curado del concreto, suministro de materiales, mano de obra, herramienta y equipo | m.l. | 86
2.04 | Lavar con agua, secar perfectamente el área a trabajar, aplicación de cemenbond para garantizar adherencia de acabado final, suministro de materiales, mano de obra, herramienta menor, equipo y todo lo necesario para su correcta ejecución. | m2 | 173
2.05 | Abrir poro con aplicación de ácido muriático para asegurar la adherencia del acabado final, incluye: suministro de materiales, mano de obra, herramienta menor, equipo y todo lo necesario para su correcta ejecución. | m2 | 173
2.06 | Suministro y aplicación de pasta térmica antiderrapante KOOL-DECK, color Sand Buff, incluye: ADHERENTE BONDY, aditivos, material, herramienta especial, nivelación de superficie y reparación de grietas existentes, mano de obra, herramienta y equipo necesario para la correcta ejecución. | m2 | 173
2.07 | Suministro y colocación de leyenda de "1.50 M o 1.60 M o 1.70 M" de 47 x 16 cm, en banqueta perimetral y/o en nariz de alberca con Mosaico color negro "C101" 5×5 cm- Vetro Venezia; pegado con adhesivo PEGA VÍTREO marca Diamond color Blanco, Boquilla con adhesivo PEGA VÍTREO marca Diamond color Blanco, Incluye: adhesivo, boquilla, recortes, desperdicio, limpieza, materiales, mano de obra, herramienta, equipo y todo lo necesario para la correcta ejecución del concepto. | pza. | 6
2.08 | Retiro de adoquín con recuperación, en andador de alberca, incluye: traslado a lugar indicado por supervisor, material, mano de obra, herramienta, equipo y todo lo necesario para su correcta ejecución. | m2 | 142
2.09 | Suministro de relleno calidad sub-base y compactación por medios manuales, incluye: suministro, humectación, compactación. | m3 | 56
2.1 | Colocación de adoquín cuadrado de 20 x 20 cm, existente, incluye: cama de arena para adoquín y juntas con arena, materiales, mano de obra, herramienta, equipo y todo lo necesario para su correcta ejecución. | m2 | 142
3 | TRABAJOS ELÉCTRICOS
3.01 | Retiro con recuperación de poste y luminaria y entrega a mantenimiento, incluye: mano de obra, acarreos. | pza. | 6
3.02 | Suministro e instalación de poste de acero recto circular conformado por placa de anclaje, y tubo de acero de 2 1/2″ Cedula 30 – 3″ Diametro Exterior. Altura 3 Mts. Incluye luminaria | pza. | 2
3.03 | Lámpara led para alumbrado exterior instalado en poste existente. Incluye: terminales, pernos, material para conexión y fijación, mano de obra, herramienta y todo lo necesario para su correcta colocación. | pza. | 6
3.04 | Suministro e instalación de salida eléctrica para luminaria. Incluye: canalización, soportería, cableado, material, herramienta, equipo, mano de obra y todo lo necesario para su correcta instalación. | sal. | 8
3.05 | Suministro e instalación de luminaria en alberca SemiÓlimpica, marca pentair modelo globrite color blanco, incluye: tubería de PVC hidráulico de 2" como funda, suministro de materiales, mano de obra, herramienta y equipo | pza. | 8
3.06 | Reducción de hueco donde estaba luminaria en interior de alberca con concreto f'c = 150 kg/cm2, dejando guia con tubería de pvc de 1" de diámetro, incluye: suministro de materiales, mano de obra, herramienta, equipo menor, protección de muro y fondo de alberca, y todo lo necesario para su correcta ejecución. | pza. | 8
3.07 | Suministro e instalación de contacto 220 V. Incluye: tapa, cables, terminales, pernos, material para conexión y fijación, mano de obra, herramienta y todo lo necesario para su correcta colocaciòn. | pza. | 2
3.08 | Alimentación eléctrica desde tablero exietente a contacto eléctrico con cuatro cables calibre 10 marca monterrey o condumex en canalizacion galvanizada aparente tuneleada, con conectores adecuados que llegue a una caja 4x4 con tapa reducción 2x2, ranura y resane en firme para llegar a tablero existente, incluye: material de fijación, mano de obra, herramienta y todo lo necesario para su correcta colocación. | m.l. | 67.7
3.09 | Sumimistro e instalación de térmico de 2x50 amperes ubicado en tablero principal existente, incluye: suministro, mano de obra, herramienta y todo lo necesario para su correcta colocación. | pza. | 1
4 | EQUIPAMENTO
4.01 | Desinstalación del sistema de filtración actual, el retiro del medio filtrante de los filtros actuales, retiro de tuberías, válvulas, soportes, estructuras, equipos y accesorios del sistema de filtración actual. Se deberá considerar despejar el cuarto de máquinas de todos los elementos actuales, los cuales deberán ser trasladados al lugar indicado por la convocante dentro del mismo Campus. (ver FICHA TECNICA FILTRADO ALBERCA SEMI-OLÍMPICA GUAYMAS APARTADO II) | lote | 1
4.02 | Suministro, instalación y puesta en marcha de tren de filtración integrado por filtro de arena INTER WATER, Modelo Mediterráneo 2G - 630M2G. Incluye: todos los accesorios, cortes, materiales, herramienta, equipo, mano de obra y todo lo necesario para su correcta ejecución. (ver FICHA TECNICA FILTRADO ALBERCA SEMI-OLÍMPICA GUAYMAS APARTADO II) | pza. | 1
4.03 | Requisitos adicionales que deberán de considerar y cumplir en el suministro, instalación y puesta en marcha de tren de filtración integrado por filtro de arena INTER WATER, Modelo Mediterráneo 2G - 630M2G. Incluye: todos los accesorios, cortes, materiales, herramienta, equipo, mano de obra y todo lo necesario para su correcta ejecución. (ver FICHA TECNICA FILTRADO ALBERCA SEMI-OLÍMPICA GUAYMAS APARTADO II) | pza. | 1
4.04 | Suministro, instalación y puesta en marcha de equipos Motobomba STORM de 15 HP. Incluye: todos los accesorios, cortes, materiales, herramienta, equipo, mano de obra y todo lo necesario para su correcta ejecución. (ver FICHA TECNICA FILTRADO ALBERCA SEMI-OLÍMPICA GUAYMAS APARTADO II) | pza. | 1
4.05 | Especificaciones para la instalación y puesta en marcha de equipo Motobomba STORM de 15 HP. Incluye: todos los accesorios, cortes, materiales, herramienta, equipo, mano de obra y todo lo necesario para su correcta ejecución. (ver FICHA TECNICA FILTRADO ALBERCA SEMI-OLÍMPICA GUAYMAS APARTADO II) | pza. | 1
4.06 | Suministro, instalación y puesta en marcha de Manifold doble de 5 válvulas manual (batería con válvulas) INTER WATER, Modelo 85-300-1001-2382. Incluye: todos los accesorios, cortes, materiales, herramienta, equipo, mano de obra y todo lo necesario para su correcta ejecución. (ver FICHA TECNICA FILTRADO ALBERCA SEMI-OLÍMPICA GUAYMAS APARTADO II) | pza. | 1
4.07 | Suministro, instalación y puesta en marcha de dosificadores compactos de cloro con capacidad de 30 kg (60 l). Incluye: todos los accesorios, cortes, materiales, herramienta, equipo, mano de obra y todo lo necesario para su correcta ejecución. (ver FICHA TECNICA FILTRADO ALBERCA SEMI-OLÍMPICA GUAYMAS APARTADO II) | pza. | 1
4.08 | Requisitos generales de instalación y puesta en marcha del sistema de filtración propuesto. Incluye: todos los accesorios, cortes, materiales, herramienta, equipo, mano de obra y todo lo necesario para su correcta ejecución. (ver FICHA TECNICA FILTRADO ALBERCA SEMI-OLÍMPICA GUAYMAS APARTADO II) | pza. | 1
4.09 | Suministro y colocación de bancos de salida estandar similar a existente. Incluye: Retiro con recuperación de bancos existente y entrega a mantenimiento, fijación, suministro de todos los accesorios, cortes, materiales, herramienta, equipo, mano de obra y todo lo necesario para su correcta ejecución. | pza. | 5
5 | SONDEO
5.01 | Sondeo en cimentación de postes de estructura, a base de excavación cuidadosa con retroexcavadora ó con equipo rotaria hasta una profundidad 30 cm bajo nivel de cimentación, toma de muestra a un costado y bajo cimentación realizado por geotecnista, entrega de resultados para su análisis. Incluye: mano de obra especializada, maquinaria, equipo. | sondeo | 4
5.02 | En poste de estructura, demolición necesaria para realizar sondeo, demoler banqueta 10 cm de espesor por medios mecánicos y/o manuales, Incluye: corte con disco, limpieza, carga y acarreo de material producto demolición fuera del instituto a lugar permitido por autoridades, mano de obra y herramienta necesaria. | pza. | 4
6 | LIMPIEZA
6.01 | Limpieza final fina y gruesa con retiro de materiales sobrantes fuera del Instituto a lugar permitido por las autoridades, incluye: mano de obra, materiales necesarios, herramienta y equipo. | lote | 1
Total sin IVA