## Catalogo
CATALOGO DE CONCEPTOS
Licitación LPO-926014921-002-2025
Obra: | Adecuación y Mejoras del Edificio AM-200, Unidad Navojoa, Campus Sur. |  |  |  | Fecha: | 2025-07-28
No. | Descripción de los Conceptos | Unidad | Cantidad | Precio U. | Precio Unitario Con Letra | Importe
1 | DEMOLICIONES Y PRELIMINARES EN TODOS LOS NIVELES
1.01 | Demolición de vitropiso existente en planta baja y planta alta, incluye: retiro de pegamento, retiro de escombro a lugar permitido por las autoridades, herramienta y mano de obra y todo lo necesario para su correcta ejecución. | m2 | 413
1.02 | Demolición de muro de tabique de 15 cms de espesor hasta nivel de trabe y/o cerramiento; incluye: demolicion de castillo y/o cerramiento con equipo, acarreo de escombros y retiro de escombros fuera de la obra, corte de acero, suministro de materiales, equipo, herramienta menor. | m2 | 15
1.03 | Retiro de puerta de aluminio y cristal, multipanel y/o metálicas en baños y cuarto de limpieza; incluye retiro de marco, puerta, mano de obra y herramienta menor ademas de acarreos de material recuperable a lugar indicado por supervicion, material de escombro fuera de la obra y todo lo necesario para su correcta ejecucion. | pza | 3
1.04 | Corte y retiro de barandal en planta alta y escalera, incluye: demolicion con equipo, acarreo de escombros y retiro de escombros fuera de la obra, corte de acero, suministro de materiales, maniobras locales, mano de obra, herramienta, y todo lo necesario para su correcta ejecucion | m | 49
1.05 | Demolición de firme existente en planta baja de 10 cm de espesor. Incluye: limpieza, carga y acarreo de material producto de demolición fuera de la Institución a lugar permitido por las autoridades, mano de obra y herramienta necesaria. (Pasillos planta baja) | m2 | 118
1.06 | Remoción de acabado suelto ó mal adherido en firme existente planta alta, con retiro de escombro fuera del Instituto a lugar permitido por las autoridades, incluye: mano de obra, andamios, herramienta, equipo y todo lo necesario para su correcta ejecución. | m2 | 91
1.07 | Suministro de cerco para delimitar el área de la obra a base de malla electrosoldada 6/6-10/10 y hule negro. Incluye: suministro, mano de obra, herramienta y todo lo necesario para su correcta ejecución. | m | 163
1.08 | Demolición de nariz de escalones, en escalera. Incluye: retiro de escombro a lugar permitido por las autoridades, herramienta y mano de obra y todo lo necesario para su correcta ejecucion. | m | 30.77
1.09 | Demolición de registros de concreto existentes medidas 1.10 x 1.10 m. Incluye: retiro de escombro a lugar permitido por las autoridades, herramienta y mano de obra y todo lo necesario para su correcta ejecucion. | pza | 12
1.1 | Retiro de aires acondicionados; incluye mano de obra y herramienta menor ademas acarreos de material recuperable a lugar indicado por supervisión, material de escombro fuera de la obra y todo lo necesario para su correcta ejecucion | pza | 7
1.11 | Retiro de soportes de aires acondicionados; incluye mano de obra y herramienta menor ademas acarreos de material recuperable a lugar indicado por supervisión, material de escombro fuera de la obra y todo lo necesario para su correcta ejecucion | pza | 7
1.12 | Retiro de palmas. Incluye: retiro a lugar permitido por las autoridades, herramienta y mano de obra y todo lo necesario para su correcta ejecucion. | pza | 2
2 | CONSTRUCCIÓN DE SITE Y CUARTO ELÉCTRICO
2.01 | Trazo del área de construcción en Site y Cuarto Eléctrico según proyecto, incluye: niveletas, cal, hilos y demás materiales, mano de obra, herramienta y equipo topografico. | m2 | 10
2.02 | Excavación en cajon manual de 1.50 mts. de profundidad, incluye: afine de plantilla, taludes, traspaleo fuera de la excavación. (Unidad: m3 compacto) | m3 | 2.5
2.03 | Tratamiento de la subrasante al 95% de su p.v.s.m. incluye: escarificado, homogenizado, compactado y nivelado en espesor mínimo de 25 cms. con incorporación de humedad optima, traspaleo, afine, incluye dar pendiente de drenaje según proyecto, mano de obra, equipo, y todo lo necesario para la correcta ejecución del concepto. | m2 | 10
2.04 | Relleno con material producto de banco debajo de cimentacion en capas no mayores de 20 cms. compactado por medios mecanicos al 95% de la prueba proctor, con incorporacion de humedad optima;incluye: acarreo y maniobras locales de material, traspaleo, afine y nivelacion de la superficie, equipo. ( unidad: m3 medido compacto ) | m3 | 2
2.05 | Plantilla de concreto f'c=100 kg/cm2, t.m.a 3/4", rev 12 a 5 cms de espesor, incluye: preparación de la superficie, fabricación, colocación y acomodo de concreto; materiales, mano de obra, herramienta y equipo necesario. | m2 | 10
2.06 | Losa de cimentación de 12 cm de espesor de concreto f’c=250kg/cm2 armado con varilla 3/8" @ 50 cm y malla electrosoldada 6/6-6/6 según planos estructurales, incluye: trazo, nivelación, cortes, desperdicios, excavación, colado, curado, acarreos, limpieza, material, herramienta, equipo y mano de obra. Incluir placas segun proyecto. | m2 | 10
2.07 | Contratrabe perimetral CT-1 de 15x25 cm armada con armex 15-25-4, concreto f'c= 250 kg/cm2, incluye: habilitado y colocacion y desperdicio de acero, cimbra y descimbra, colocacion, vibrado y curado de concreto, suminsitro de materiales, mano de obra, herramienta y equipo. | m | 5.75
2.08 | Contratrabe interna CT-2 de 12x12 cm armada con armex 12-12-4, concreto f'c= 250 kg/cm2, incluye: habilitado y colocacion y desperdicio de acero, cimbra y descimbra, colocacion, vibrado y curado de concreto, suminsitro de materiales, mano de obra, herramienta y equipo. | m | 2.35
2.09 | Carga, acarreo y retiro de material producto de excavación fuera de la obra al lugar permitido para tiro de desperdicios, incluye: carga con equipo mecánico, acarreo con camión de volteo, herramienta, equipo, mano de obra y todo lo necesario para su correcta ejecución medida compactada | m3 | 2.5
2.1 | Muro, fabricado con tabique de barro recocido de 7x14x28, asentado con mortero cemento-arena proporción 1:4 plomeado y nivelado, con juntas de 2.5 cm. de espesor, acabado común; incluye: andamios, suministro de materiales, mano de obra, herramienta necesarios, elevación de materiales. | m2 | 15.65
2.11 | Castillo de concreto K-1 de 15 x 15 cms, armado con 4 varillas de 3/8", y concreto F'c=200 kg/cm2, incluye: habilitado y colocacion y desperdicio de acero, cimbra y descimbra, colocacion, vibrado y curado de concreto, suminsitro de materiales, mano de obra, herramienta y equipo | m | 19.6
2.12 | Cerramiento de concreto de 15x20cm con armex 15-20, y concreto F'c=200 kg/cm2, incluye: habilitado y colocacion y desperdicio de acero, cimbra y descimbra, colocacion, vibrado y curado de concreto, suminsitro de materiales, mano de obra, herramienta y equipo incluye: cimbra, desimbra, materiales, mano de obra, herramienta y equipo. | m | 8.1
2.13 | Losa vigueta y bovedilla para entrepiso de 14 cms. de espesor, armado de viguetas según plano estructural, concreto f'c=250 kg/cm2, t.m.a. 3/4" premezclado. Incluye: suministro, habilitado, armado y colocación de acero; suministro, habilitado y colocación de cimbra común; suministro, colocación y vibrado de concreto premezclado bombearle; descimbra; suministro y curado con cucarreo base agua (0.20lt/m2). Se deberá incluir acero en cruces con otros elementos estructurales. Nota: incluye todos los materiales, mano de obra, maquinaria, herramienta y equipo para ejecutar este concepto. | m2 | 10
2.14 | Reparación de aplanado en interiores en muros, columnas y trabes existentes de edificio con pasta de yeso pulido de 2 cms de espesor en con colocación de muestras. Incluye: perfilado de banos y esquinas, picado sobre aplanado de mezcla en mal estado para mejor sustentacion, perfilado, andamios, suministro de material, mano de obra, herramienta y equipo. A cualquier altura en todos los niveles. | m2 | 18.62
2.15 | Aplanado en losa de azotea interior con pasta de yeso de 1 cms. de espesor a plomo y regla, acabado pulido. incluye: desvanecido de filo, perfilado en vano de puerta, suministro de material, mano de obra, herramienta y equipo. | m2 | 10
2.16 | Aplanado en interiores en muros, columnas y trabes con pasta de yeso pulido de 2 cms de espesor. Incluye: perfilado de banos y esquinas, perfilado, andamios, suministro de material, mano de obra, herramienta y equipo. A cualquier altura en todos los niveles. | m2 | 18.83
2.17 | Aplanado en muros exteriores, con mortero cemento-arena 1:4 de 1 cms de espesor a plomo y regla, acabado fino con mortero arena 1:6 de 0.5 cms. Incluye: perfilado, andamios, suministro de material, mano de obra, herramienta y equipo. | m2 | 9.89
2.18 | Pintura vinílica en losa de azotea interior color segun indique el proyecto galeria scherwim william calidad 10 años, aplicada a dos manos en interior sobre muros, columnas, antepechos, cerramientos. Incluye: base de sellador, andamios, suministro de materiales, mano de obra, herramienta y equipo. Proteger cancelería, cristales, puertas y piso con plástico y cinta, retiro de materiales sobrantes, limpieza del lugar y todo lo necesario para su correcta ejecución. | m2 | 10
2.19 | Pintura vinílica en muros interiores color segun indique el proyecto galeria scherwim william calidad 10 años, aplicada a dos manos en interior sobre muros, columnas, antepechos, cerramientos. Incluye: base de sellador, andamios, suministro de materiales, mano de obra, herramienta y equipo. Proteger cancelería, cristales, puertas y piso con plástico y cinta, retiro de materiales sobrantes, limpieza del lugar y todo lo necesario para su correcta ejecución. | m2 | 18.83
2.2 | Pintura vinílica en muros exteriores color segun indique el proyecto galeria scherwim william calidad 10 años, aplicada a dos manos sobre muros, columnas, antepechos, cerramientos. Incluye: base de sellador, andamios, suministro de materiales, mano de obra, herramienta y equipo. Proteger cancelería, cristales, puertas y piso con plástico y cinta, retiro de materiales sobrantes, limpieza del lugar y todo lo necesario para su correcta ejecución. | m2 | 9.89
3 | ALBAÑILERÍAS
3.01 | Muro para tapar huecos de puertas que se reducen, fabricado con tabique de barro recocido de 7x14x28, asentado con mortero cemento-arena proporción 1:4 plomeado y nivelado, con juntas de 2.5 cm. de espesor, acabado común; incluye: suministro de materiales, mano de obra, herramienta necesarios, elevación de materiales. | m2 | 11.95
3.02 | Muro bajo en descanso de escaleras, fabricado con tabique de barro recocido de 7x14x28, asentado con mortero cemento-arena proporción 1:4 plomeado y nivelado, con juntas de 2.5 cm. de espesor, acabado común; incluye: andamios, suministro de materiales, mano de obra, herramienta necesarios, elevación de materiales. | m2 | 5.46
3.03 | Suministro y colocación de enjarre de yeso pulido de 2 cms de espesor promedio. Incluye: perfilado de vanos y aristas, preparación y picado de la superficie, andamios, suministro de material, mano de obra, herramienta y equipo. A cualquier altura en todos los niveles. | m2 | 11.95
3.04 | Enjarre en muros y lambrines exteriores, con mortero cemento-arena 1:4, primera mano de 2 cms de espesor acabado grueso, enjarre a base de mortero cemento-arena 1:6 espesor de 0.5 cm, acabado caracoleado con grano No. 2. A plomo y regla. Incluye: cantos de puertas y ventanas, perfilado, andamios, suministro de material, mano de obra, herramienta y equipo. | m2 | 575.46
3.05 | Fabricación de entrecalles en enjarre 2"x1/2", incluye: corte de enjarre con pulidora hasta 1/2” de profundidad, demolición con demoledor eléctrico, perfilado de entrecalle 3 lados con mortero cemento arena 1:4, mano de obra, herramienta y equipo. | m | 70
4 | AZOTEA
4.01 | Suministro y construcción de dala de desplante para pretil en azotea, de concreto sección 15x20 cm armada con armex 15x20, concreto f'c=150 kg/cm2, t.m.a. 3/4", Incluye: habilitado y colocación y desperdicio de acero, cimbra y descimbra, colocación, vibrado y curado de concreto, suministro y elevación de materiales, mano de obra, herramienta y equipo. | m | 84
4.02 | Suministro y construcción de pretil en losa de azotea de ladrillo de barro recocido de 7x14x28 cms asentado con mortero cemento-arena proporción 1:3 para cuarto de instalaciones, plomeado y nivelado, con juntas de 2.5 cm. de espesor, acabado común; incluye: suministro de materiales, mano de obra, elevación de materiales, herramienta necesarios. | m | 84
4.03 | Suministro y construcción de castillo en pretil de concreto de 15 x 15 cms, armado con armex 15-15-4 desde dala de desplante, anclar al acero de losa existente, concreto F'c=150 kg/cm2, incluye: habilitado y colocación y desperdicio de acero, cimbra y descimbra, colocación, vibrado y curado de concreto, suministro de materiales, elevación de materiales, mano de obra, herramienta y equipo. | m | 18.2
4.04 | Suministro y construcción de cerramiento en pretil de concreto sección 15x30 cm armada con armex 15x30, concreto f'c=150 kg/cm2, t.m.a. 3/4", Incluye: habilitado y colocación y desperdicio de acero, cimbra y descimbra, colocación, vibrado y curado de concreto, suministro de materiales, mano de obra, herramienta y equipo. | m | 84
4.05 | Detallado de pase en pretil de claro libre de 30x20 cm, Incluye: suministro de materiales, mano de obra, elevación de materiales, herramienta y equipo. | pza | 6
4.06 | Suministro y construcción de pretil perimetral exterior de cadena de concreto en azotea sección 15x30 cm armada con armex 15-30-4, concreto f'c=150 kg/cm2, t.m.a. 3/4", Incluye: anclar al acero en losa de azotea con bastones de 3/8" @ 30cms de 30cms de longitud fijados a presión, habilitado y colocación y desperdicio de acero, cimbra y descimbra, colocación, vibrado y curado de concreto, suministro de materiales, mano de obra, elevación de materiales, herramienta y equipo. | m | 98
4.07 | Suministro e instalación de relleno para dar pendiente con concreto celular bombeado, acabado con capa de mortero cemento - arena acabado fino para recibir impermeabilizante. Incluye: suministro de materiales, mano de obra, elevación de materiales, herramienta y equipo. | m3 | 50
4.08 | Suministro y construcción de diamantes de mortero cemento arena 1:4 acabado pulido de 5cm de espesor promedio. Incluye: suministro y elevación de materiales, mano de obra, herramienta, equipo y todo lo necesario para su correcta ejecución. | m2 | 41
4.09 | Suministro y construcción de chaflan de mortero cemento arena 1:4 acabado pulido de 10cm. Incluye: suministro y elevación de materiales, mano de obra, herramienta, equipo y todo lo necesario para su correcta ejecución. | m | 263
4.1 | Aplicación de dos capas de impermeabilizante acrílico blanco calidad 5 años alternado con una capa de malla tejida calibre 600 en losa de concreto de azotea. Incluye: suministro y elevación de materiales, mano de obra, herramienta, equipo y todo lo necesario para su correcta ejecución. (Marcas recomendadas: Sherwin William, Fester, Osel Plata, Impac, Thermotek, Imperquimia, Sun Glare Nasa Coat 10 años). Incluye trabajos bajo equipos de a.a. y tuberías. Se deberán considerar las manos de impermeabilizante necesarias para que no quede expuesta la malla. Considere las maniobras necesarias en ductos para garantizar la correcta ejecución de los trabajos. | m2 | 467
4.11 | Aplicación de dos capas de impermeabilizante acrílico blanco calidad 5 años sin malla en pretiles. Incluye: suministro y elevación de materiales, mano de obra, herramienta, equipo y todo lo necesario para su correcta ejecución. (Marcas recomendadas: Sherwin William, Fester, Osel Plata, Impac, Thermotek, Imperquimia, Sun Glare Nasa Coat 10 años) | m2 | 245.98
4.12 | Abrir hueco en losa de azotea para acceso a la misma. Hueco de 0.80x0.80 m. Realizar demolición de losa, perfilado de losa, pretil de concreto de 15x30 cm, armado con armex 15-30-4 y suministro y colocación de marco y tapa. Marco con ángulo de 1 1/4" y contramarco con ángulo de 1", 2 bisagras de 1 1/2", 8 anclas con varilla de 3/8" de 10 cms. de longitud, lámina antiderrapante cal. 14 fondeado con pintura anticorrosivo rojo óxido y acabado final con pintura esmalte color azul. Incluye: sellador de poliuretano en perimetro, materiales, mano de obra, herramienta y equipo, y todo lo necesario para su correcta ejecución. | lote | 1
4.13 | Fabricación y colocación de escalera marina a base de tubular redondo de 1 1/2", y peldaños de 1", anclado a muro mediante placa de base de 3/16"x3"x3" y taquete expansivo hilti de 3/8"x3". Fondeado con pintura anticorrosivo rojo óxido y acabado final con pintura esmalte color azul. Incluye: sellador de poliuretano en perimetro, materiales, mano de obra, herramienta y equipo, y todo lo necesario para su correcta ejecución. Ver detalle 4 en plano HE-03 | lote | 1
5 | ACABADOS EN TODOS LOS NIVELES
5.01 | Suministro y aplicación de pintura vinílica color indicado en proyecto calidad 10 años, aplicada a dos manos en interior sobre una superificie lisa en muros, columnas, antepechos, cerramientos. Incluye: base de sellador, andamios, suministro de materiales, mano de obra, herramienta y equipo. Proteger cancelería, cristales, puertas y piso con plástico y cinta, retiro de materiales sobrantes, limpieza del lugar y todo lo necesario para su correcta ejecución. Utilizando las siguientes marcas: comex, dupont, axalta, berel, sherwin william, general paint | m2 | 389.4
5.02 | Suministro y aplicación de pintura vinílica color indicado en proyecto calidad 10 años, aplicada a dos manos en fachadas sobre una superificie caracoleada en muros, columnas, antepechos, cerramientos. Incluye: base de sellador, andamios, suministro de materiales, mano de obra, herramienta y equipo. Proteger cancelería, cristales, puertas y piso con plástico y cinta, retiro de materiales sobrantes, limpieza del lugar y todo lo necesario para su correcta ejecución. Utilizando las siguientes marcas: comex, dupont, axalta, berel, sherwin william, general paint | m2 | 575.46
5.03 | Suministro y aplicación de pintura vinílica en losa interior, nivel inferior, color Silver Chime 8781W Galeria Osel, calidad 10 años, aplicada a dos manos. Incluye: base de sellador, andamios, suministro de materiales, mano de obra, herramienta y equipo. Proteger cancelería, cristales, puertas y piso con plástico y cinta, retiro de materiales sobrantes, limpieza del lugar y todo lo necesario para su correcta ejecución. | m2 | 392
5.04 | Suministro y aplicación de pintura vinílica en losa exterior, nivel inferior de losa en pasillos, escaleras y áreas sin plafón, color Silver Chime 8781W Galeria Osel, calidad 10 años, aplicada a dos manos. Incluye: base de sellador, andamios, suministro de materiales, mano de obra, herramienta y equipo. Proteger cancelería, cristales, puertas y piso con plástico y cinta, retiro de materiales sobrantes, limpieza del lugar y todo lo necesario para su correcta ejecución. | m2 | 571
5.05 | Suministro y aplicación de pintura vinílica en plafones de tablaroca tipo Nube, color según especifique proyecto Galeria Osel, calidad 10 años, aplicada a dos manos en interior sobre plafón de tablaroca. Incluye: base de sellador, andamios, suministro de materiales, mano de obra, herramienta y equipo. Proteger cancelería, cristales, puertas y piso con plástico y cinta, retiro de materiales sobrantes, limpieza del lugar y todo lo necesario para su correcta ejecución. | m2 | 190.4
5.06 | Suministro y aplicación de pintura vinílica en cajillo, color Silver Chime 8781W Galeria Osel, calidad 10 años, aplicada a dos manos. Incluye: base de sellador, andamios, suministro de materiales, mano de obra, herramienta y equipo. Proteger cancelería, cristales, puertas y piso con plástico y cinta, retiro de materiales sobrantes, limpieza del lugar y todo lo necesario para su correcta ejecución. | m2 | 40.42
5.07 | Suministro de piso porcelanico interceramic City Line Light Gray, rectificado 59x59 cms, acabado mate, incluye zoclo de 10 cm. Incluye: suministro de materiales y todo lo necesario para la correcta ejecución del concepto. Nota: m2 medido en planta. | m2 | 506
5.08 | Instalación de piso porcelanico interceramic City Line Light Gray, rectificado 59x59 cms, acabado mate, emboquillado sin arena de 2 mm color Taupe, incluye instalación de zoclo de 10 cm. Incluye: mano de obra, suministro de materiales, herramienta y todo lo necesario para la correcta ejecución del concepto. Nota: m2 medido en planta. | m2 | 506
5.09 | Suministro e instalación de piedra natural recinto color negro de aproximadamente 10 cm. de ancho y 3/4" de espesor en huella de escaleras, con boquilla de 2 mm. Incluye: adhesivo, boquilla, recortes, desperdicio, limpieza, materiales, mano de obra, herramienta, equipo y todo lo necesario para la correcta ejecución del concepto. | m2 | 3.05
6 | MUROS Y PLAFONES DE TABLAROCA
6.01 | Lambrin de densglass en exterior, a base de densglass de 1/2" de 10 de espesor, adosado a muro, a una cara, tapadera en canto superior, sobre bastidor metálico 6.35 estructural calibre 20, Incluye: andamios, densglass de 12.77 mm, poste @40.6cm y canal estructural, tornillos Ds 1 1/4" para durock, tornillo tek plano con rondana de 1/2" USG, impulsor cal 27, pasta cementyp ultra fibra gris, cemenquin o basecoat, esquineros, reborde J de ser necesario, cinta de refuerzo para juntas, desperdicios, limpieza y retiro de materiales sobrantes fuera de la obra, mano de obra, herramienta, equipo y todo lo necesario para su correcta ejecución. A cualquier altura en cualquier nivel. | m2 | 169.42
6.02 | Lambrín de tablaroca sobre perfiles metálicos, espesor 10 cm, adosado a muro a altura variable A UNA CARA, Incluye: perfilado de puertas, ventanas, vanos, así como los tapacantos, andamios, panel de yeso de 1.27 cm, poste y canaleta de 6.35 cms cal. 26 @ 0.61 m y 1.22 m respectivamente, bastidor metálico, chilillos para fijación, perfacinta, pasta, esquineros, reborde J de ser necesario, desperdicios, fulminantes, limpieza y retiro de materiales sobrantes fuera del instituto, material, mano de obra, herramienta, equipo y todo lo necesario para su correcta ejecución. A cualquier altura en todos los niveles. | m2 | 140.91
6.03 | Lambrín de tablaroca sobre perfiles metálicos, espesor 25 cm, adosado a muro a altura variable A UNA CARA, Incluye: perfilado de puertas, ventanas, vanos, así como los tapacantos, andamios, panel de yeso de 1.27 cm, poste y canaleta de 6.35 cms cal. 26 @ 0.61 m y 1.22 m respectivamente, bastidor metálico, chilillos para fijación, perfacinta, pasta, esquineros, reborde J de ser necesario, desperdicios, fulminantes, limpieza y retiro de materiales sobrantes fuera del instituto, material, mano de obra, herramienta, equipo y todo lo necesario para su correcta ejecución. A cualquier altura en todos los niveles. | m2 | 140.91
6.04 | Cajillo de tablaroca sobre bastidor metálico, detallado con esquinero boleado, altura de 2.24 m del NPT, base de tablaroca normal de ½", estructura galvanizada con poste de 3 5/8" y angulo de amarre cal.26, colgantes de alambre galvanizado No. 14, detallado con esquinero boleado. Incluye; trazo, nivelación, cortes, desperdicios, fijación, colganteo con alambre galvanizado, esquineros metálicos en aristas, andamios, limpieza, material, herramienta, equipo y mano de obra. | m | 46.9
6.05 | Cajillo de tablaroca sobre bastidor metálico, detallado con esquinero boleado, altura de 5.45 m del NPT, base de tablaroca normal de ½", estructura galvanizada con poste de 3 5/8" y angulo de amarre cal.26, colgantes de alambre galvanizado No. 14, detallado con esquinero boleado. Incluye; trazo, nivelación, cortes, desperdicios, fijación, colganteo con alambre galvanizado, esquineros metálicos en aristas, andamios, limpieza, material, herramienta, equipo y mano de obra. | m | 3.62
6.06 | Suministro e instalación de Plafond de panel de yeso normal tipo "Nube" una altura de 2.34 mts de NPT, hecho a base hojas de panel de yeso normal de 1/2", canaletas de carga de 1 1/2" @ 80 cms, colgantes de alambre galvanizado no. 14 y canal listón cal. 20 @ 40 cms, detallado con esquinero boleado. Incluye: 10 cms de peralte en todo el perimetro, trazo, corte, refuerzo y detallado de preparaciones para difusores de aire acondicionado y/o luminarias, pases para instalaciones aéreas de eléctrico y aire existentes, chilillos para fijación, clavo para concreto, perfacinta, pasta, escuadras, detallado y pulido en toda la superficie, andamios, limpieza y retiro de materiales sobrantes fuera de obra, material, mano de obra, herramienta, equipo y todo lo necesario para su correcta ejecución. Acabado final pasta bien pulida para recibir pintura. | m2 | 154
7 | CANCELERÍA
7.01 | Suministro de Puerta P-1, medidas 1.00 x 2.44 m, puerta estándar reforzada poliestireno marca Doorlock fabricada en C.R.S. lámina rolada en frío, calibre #18 ASTM-A366, marco M.A.S. con pretil calibre #16 tipo B marca Doorlock, ambos en pintura de esmalte color Gris 1108 Doorlock, 3 soportes para bisagras de 5/32" de espesor, electrofusionadas a la caja para alojar y sujetar las bisagras de 4 1/2" x 4 1/2". Acabado cromo satinado, tipo 4 baleros, refuerzo para cierrapuertas, refuerzo para chapa, canal superior y canal inferior electrofusionadas TIG a los exteriores, jaladeras de acero inoxidable marca Doorlock modelo tubular tipo recta de 50 cm, cierrapuertas marca doorlock modelo Hold Open, chapa marca Doorlock modelo tubular doble cilindro, tope de piso marca Doorlock, incluye accesorios. Cerradura eléctronica Deadbolt, lector de tarjetas de próximidad, botón de salida, pintura de esmalte satinado color gris. Incluye: miscelaneos, material, herramienta, equipo, mano de obra y todo lo necesario para ejecutar el concepto. | pza | 6
7.02 | Instalación de Puerta P-1, medidas 1.00 x 2.44 m, puerta estándar reforzada 3poliestireno marca Doorlock. Incluye: mano de obra y todo lo necesario para ejecutar el concepto. | pza | 6
7.03 | Suministro de Puerta P-2, medidas 1.00 x 2.44 m, puerta estándar reforzada poliestireno marca Doorlock fabricada en C.R.S. lámina rolada en frío, calibre #18 ASTM-A366, marco M.A.S. con pretil calibre #16 tipo B marca Doorlock, ambos en pintura de esmalte color Gris 1108 Doorlock, 3 soportes para bisagras de 5/32" de espesor, electrofusionadas a la caja para alojar y sujetar las bisagras de 4 1/2" x 4 1/2". Acabado cromo satinado, tipo 4 baleros, refuerzo para cierrapuertas, refuerzo para chapa, canal superior y canal inferior electrofusionadas TIG a los exteriores, jaladeras de acero inoxidable marca Doorlock modelo tubular tipo recta de 50 cm, cierrapuertas marca doorlock modelo Hold Open, chapa marca Doorlock modelo tubular doble cilindro, tope de piso marca Doorlock, incluye accesorios. Cerradura eléctronica Deadbolt, lector de tarjetas de próximidad, botón de salida, pintura de esmalte satinado color gris. Incluye: miscelaneos, material, herramienta, equipo, mano de obra y todo lo necesario para ejecutar el concepto. | pza | 5
7.04 | Instalación de Puerta P-2, medidas 1.00 x 2.44 m, puerta estándar reforzada 3poliestireno marca Doorlock. Incluye: mano de obra y todo lo necesario para ejecutar el concepto. | pza | 5
7.05 | Suministro e instalación de Puerta P-3, medidas 0.90 x 2.01 m, puerta multipanel lisa con marco de perfil metálico de 1 3/4" y 2 bisagras de libro de 3". Cierrapuerta Herralum Mod. 1013, cerradura Yale-Eifel niquel satinado llave exterior-boton interior, tope de piso. Incluye: miscelaneos, material, herramienta, equipo, mano de obra y todo lo necesario para ejecutar el concepto. | pza | 1
7.06 | Suministro, fabricación e instalación de Ventana V-1 de 5.00 x 0.74 mts. Cancelería fabricada en aluminio serie 70 Eurovent, color anonizado natural con cristal filtrasol de 6 mm, compuesta por 3 fijos y 2 corredizos, incluye cierre embitudo tipo europeo con gancho de acero y contra posición automatica manual. Incluye: sellos, montaje, andamios, cortes, desperdicios, material, herramienta, equipo, mano de obra y todo lo necesario para ejecutar el concepto correctamente. | pza | 7
7.07 | Suministro, fabricación e instalación de Ventana V-2 de 6.55 x 1.45 mts. Cancelería fabricada en aluminio serie 70 Eurovent, color anonizado natural con cristal filtrasol de 6 mm, compuesta por 3 fijos y 3 corredizos, incluye cierre embitudo tipo europeo con gancho de acero y contra posición automatica manual. Incluye: sellos, montaje, andamios, cortes, desperdicios, material, herramienta, equipo, mano de obra y todo lo necesario para ejecutar el concepto correctamente. | pza | 7
8 | HERRERÍA EN FACHADAS
8.01 | Suministro y habilitado de dado de concreto para recibir polines de 50x50cm x 80 cm profundidad, concreto f'c=250 kg/cm2, armado 6 varillas 3/8" estribos 1/4" @20cms; relleno material subbase compactado 60cm espesor, incluye: corte con equipo en banqueta, excavación necesaria con retiro fuera de obra, afine, suministro de materiales, habilitado, cortes, mano de obra, herramienta, equipo, retiro de material sobrante fuera de la obra y todo lo necesario para su correcta ejecución. (detalle plano CO-01) | pza | 6
8.02 | Suministro y habilitado de placa de anclaje de 3/16" de espesor 50x50cm con anclaje de 4 varilla de redondo liso 1/2" y 50cm de desarrollo, con 1" de grout no metálico, incluye: afine, suministro de materiales, habilitado, cortes, soldadura, pulido de imperfecciones y escoria, nivelación, alineación y plomeo, fondo anticorrosivo a dos manos, mano de obra, herramienta, equipo, retiro de material sobrante fuera de la obra y todo lo necesario para su correcta ejecución. (detalle 1 plano HE-01) | pza | 6
8.03 | Suministro e instalación de placa de anclaje en pretil de 3/16" de espesor 25x14cm con anclaje de 2 varilla redondo liso de 1/2" y 10cm de desarrollo, remetida 5cm en dala de pretil; incluye: suministro de materiales, habilitado, cortes, soldadura, pulido de imperfecciones y escoria, nivelación, alineación y plomeo, fondo anticorrosivo y esmalte a dos manos, mano de obra, herramienta, equipo, retiro de material sobrante fuera de la obra y todo lo necesario para su correcta ejecución. (detalle 2 plano HE-2) | pza | 12
8.04 | Suministro e instalación de 2 polines de 10" MT 14 empatados de piso a pretil, colocados en escuadra de 10.40m de longitud, unión de polines mediante soldadura, carroceado, pintura de esmalte satinada con pistola color black finish 8786N galeria Oseal, remeter 5cm en dala de pretil, incluye: unión a placas mediante soldadura, suministro de materiales, habilitado, cortes, soldadura, desbaste y pulido de imperfecciones y escoria, nivelación, alineación y plomeo, fondo anticorrosivo a dos manos, mano de obra, herramienta, equipo, retiro de material sobrante fuera de la obra y todo lo necesario para su correcta ejecución. (detalle 1 y 2 plano HE-01) | pza | 12
8.05 | Suministro e instalación de ptr 2"x 6" adosados a faldones de 3.74 m de longitud, carroceado, pintura de esmalte satinada con pistola color black finish 8786N galeria osel, tapadera en extremos, incluye: unión a placas mediante soldadura, suministro de materiales, habilitado, cortes, soldadura, desbaste y pulido de imperfecciones y escoria, nivelación, alineación y plomeo, fondo anticorrosivo a dos manos, mano de obra, herramienta, equipo, retiro de material sobrante fuera de la obra y todo lo necesario para su correcta ejecución. (detalle 3 plano HE-01) | pza | 31
8.06 | Suministro e instalación de placa escuadra de anclaje de ptr a losa o piso de 3/16" de espesor 3"x 14cm con anclaje de taquete expansivo hilti 3/8" x 3", incluye: suministro de materiales, habilitado, cortes, soldadura, pulido de imperfecciones y escoria, nivelación, alineación y plomeo, fondo anticorrosivo y esmalte a dos manos, mano de obra, herramienta, equipo, retiro de material sobrante fuera de la obra y todo lo necesario para su correcta ejecución. (detalle 4 y 5 plano HE-01) | pza | 62
8.07 | Suministro e instalación de barandal en fachada de 0.84x1.00m, a base de lámina de metal desplegado louver mesh 70-20, ángulo 2"x 2" como marco para recibir metal desplegado, pintura de esmalte satinada con pistola color black finish 8786N, galeria osel, incluye: unión al ptr y lámina desplegada a ángulo mediante soldadura, suministro de materiales, habilitado, cortes, soldadura, pulido de imperfecciones y escoria, nivelación, alineación y plomeo, fondo anticorrosivo a dos manos, mano de obra+, herramienta, equipo, retiro de material sobrante fuera de la obra y todo lo necesario para su correcta ejecución. (detalle 6 plano HE-01) | pza | 38
8.08 | Suministro e instalación de barandal lateral en pasillos de 2.64x1.00m, a base de lámina de metal desplegado louver mesh 70-20, ángulo 2"x 2" como marco para recibir metal desplegado, sujeto a piso por dos ptr 2"x1" en placa base 3/16" 2"x2" con anclaje de dos varilla liso redondo 15cm de desarrollo, pintura de esmalte satinada con pistola color black finish 8786N, galeria osel, incluye: unión a ptr y de lámina desplegada a ángulo mediante soldadura, suministro de materiales, habilitado, cortes, soldadura, pulido de imperfecciones y escoria, nivelación, alineación y plomeo, fondo anticorrosivo a dos manos, mano de obra, herramienta, equipo, retiro de material sobrante fuera de la obra y todo lo necesario para su correcta ejecución. (detalla 4 plano HE-02) | pza | 2
8.09 | Suministro e instalación de barandal de escalera con poste de solera 1/2"x2" de 1.10m de altura; 7 cuerdas de ptr 2"x1", placa base 3/16" de 2"x2" con anclaje de taquete expansivo hilti 3/8"x3", pasamanos de tubular de 1 1/2" diámetro de acero inoxidable anclaje mediante placa de 3/16" soldado a poste, pintura de esmalte satinada con pistola color black finish 8786N, galeria osel, incluye: suministro de materiales, habilitado, cortes, soldadura, pulido de imperfecciones y escoria, nivelación, alineación y plomeo, fondo anticorrosivo a dos manos, mano de obra, herramienta, equipo, retiro de material sobrante fuera de la obra y todo lo necesario para su correcta ejecución. (detalle 2 plano HE-02) | m | 8
8.1 | Suministro e instalación de gárgolas metálicas posteriores: cuerpo y cachetes de placa 3/16" de espesor, pintura de esmalte satinada con pistola color black finish 8786N, galeria osel, incluye: fijar a losa por medio de 3 taquetes expansivo hilti 3/8" x 3", suministro de materiales, habilitado, cortes, soldadura, pulido de imperfecciones y escoria, nivelación, alineación y plomeo, fondo anticorrosivo a dos manos, mano de obra, herramienta, equipo, retiro de material sobrante fuera de la obra y todo lo necesario para su correcta ejecución. (detalle 1 plano HE-02), sellar union de gágola con pretil a base de sellador de poliuretano Superseal P de Fester. | pza | 6
8.11 | Suministro e instalación de gárgolas metálicas frontales: cuerpo y cachetes de placa 3/16" de espesor, pintura de esmalte satinada con pistola color black finish 8786N, galeria osel, incluye: sistema de anclaje mediante soldadura a polines laterales, suministro de materiales, habilitado, cortes, soldadura, pulido de imperfecciones y escoria, nivelación, alineación y plomeo, fondo anticorrosivo a dos manos, mano de obra, herramienta, equipo, retiro de material sobrante fuera de la obra y todo lo necesario para su correcta ejecución. (detalle 2 plano HE-02), sellar union de gágola con pretil a base de sellador de poliuretano Superseal P de Fester. | pza | 6
9 | OBRA EXTERIOR
9.01 | Trazo y nivelación del área, incluye: mano de obra y herramienta necesaria para su correcta ejecución. | m2 | 184
9.02 | Excavación por medios manuales, incluye: afine de plantilla, taludes, traspaleo fuera de la excavación. (Unidad: m3 compacto) | m3 | 73.6
9.03 | Retiro de material producto de excavación fuera de la Institucion a lugar permitido por las autoridades. Inlcuye: carga, a carreo, mano de obra, herramienta y equipo. | m3 | 73.6
9.04 | Relleno con material de banco en capas no mayores de 20 cms. compactado por medios mecanicos al 95% de la prueba proctor, con incorporacion de humedad optima; incluye: acarreo y maniobras locales de material, traspaleo, afine y nivelacion de la superficie, equipo. (unidad: m3 medido compacto ). | m3 | 73.6
9.05 | Construcción de dentellón a base de armex 15-30, armado con varilla de 3/8" barrenada y anclada en terreno @60 cm y 20 cm hincada, en ella amarrar malla y armex, colar monoliticamente con la banqueta, sección de 30 cm de altura y 15 cm de ancho. Concreto premezclado de planta dosificadora, f'c=200 Kg/cm2, t.a.m.=3/4". Incluye: Barrenado, hincado, cimbra, descimbra, curado, materiales, equipo, herramienta y mano de obra. | m | 97.5
9.06 | Banqueta de concreto de 10 cm de espesor de f´c=200 kg/cm2 armado con malla electrosoldada 6/6-10/10, acabado escobillado, incluye: cimbra, descimbra, curado, cortes, acarreo, desperdicios, material, mano de obra y herramienta menor. | m2 | 95
9.07 | Andador de concreto de 10 cm de espesor de f´c=200 kg/cm2 armado con malla electrosoldada 6/6-10/10, acabado escobillado, incluye: cimbra, descimbra, curado, cortes, acarreo, desperdicios, material, mano de obra y herramienta menor. | m2 | 89
10 | NODOS DE RED
10.01 | Registro de 1.00 x 1.00 x 1.00 mts, con cárcamo para el filtrado de agua. Interior, muros de tabique 6x14x28 cms. Asentado con mortero cemento arena 1:4 con juntas de 2.5 cms. Y aplanado con mortero cemento arena 1:4 de 2 cms. De espesor, plantilla de 10 cms. Con concreto f'c=100 kg/cm2, marco con ángulo de 1 1/2"" x 3/16"" y contramarco con ángulo de 1 1/4"" x 3/16"", con refuerzo en cruz de ángulo de 1 1/4"" x 3/16"", 2 bisagras de 1 1/2"", 8 anclas con varilla de 3/8"" de 10 cms. de longitud., lámina antiderrapante cal. 14 fondeado con pintura anticorrosivo rojo óxido y acabado final con pintura esmalte color azul semejante a los registros existentes. Incluye: excavación, retiro de material producto de excavación, respaldo de registro con material producto de excavación, suministro de materiales, mano de obra, herramienta y equipo. Ver planos. Construcción de registros: - La medida del registro será de 1 metro cúbico (interior del registro)., deberá quedar enjarrado y detallado, además deberá contar con cárcamo para el filtrado de agua.-La tapadera del registro deberá de ser material metálico, con acabado antiderrapante, pintada con color azul y deberá de quedar instalada al menos 20 centímetros sobre el nivel del piso. | pza | 1
10.02 | Suministro e instalacion de caja electrica de 5 x 5 con tapa reductora 5 x 2 para instalación de Punto de acceso inalambrico (AP) exterior, colocada a una altura de 350 cms del piso terminado, incluye: corte con disco, demolicion de muro de tablaroca y/o tabique según se requiera, reposicion de enjarre, retiro, acarreo de material de escombro, mano de obra herramienta, equipo y todo lo neceaario para su correcta ejecucion. | pza | 3
10.03 | Suministro e instalacion de caja electrica de 5 x 5 con tapa reductora 5 x 2 para instalación de Punto de acceso inalambrico (AP) exterior, colocada a una altura de 200 cms del piso terminado, incluye: corte con disco, demolicion de muro de tablaroca y/o tabique según se requiera, reposicion de enjarre, retiro, acarreo de material de escombro, mano de obra herramienta, equipo y todo lo neceaario para su correcta ejecucion. | pza | 7
10.04 | Suministro e instalacion de caja electrica de 5 x 5 con tapa reductora 5 x 2 para instalación de red, colocada a una altura de 40 cm del piso terminado, incluye: corte con disco, demolicion de muro de tablaroca y/o tabique según se requiera, reposicion de enjarre, retiro, acarreo de material de escombro, mano de obra herramienta, equipo y todo lo neceaario para su correcta ejecucion. | pza | 7
10.05 | Tuberia de pvc de 2" ahogada en piso, Incluye: corte con disco, demolicion de firme de ser necesario según se requiera, reposicion de firme, retiro, acarreo de material de escombro, mano de obra herramienta, equipo y todo lo necesario para su correcta ejecucion. El tubo se colocará a línea y plomo a excepción donde el supervisor de obra autorice. Las conexiones se realizarán únicamente con pegamento o rosca. No se permitirán más de dos cambios de dirección si no existe un registro 5x5 pulgadas. En cada registro se colocará una curva antes si existe un cambio de dirección para no dañar el cable durante su instalación. Todas las cajas 5x5 pulgadas deben instalarse con tapa reducción chalupa. | ml | 5
10.06 | Tendido de tuberia de pvc conduit de 1" colocada oculta sobre plafon de tablaroca, incluye: corte con disco, demolicion de muro de tablaroca y/o tabique según se requiera, reposicion de enjarre, retiro, acarreo de material de escombro, mano de obra herramienta, equipo y todo lo neceaario para su correcta ejecucion. El tubo se colocará a línea y plomo a excepción donde el supervisor de obra autorice. Las conexiones se realizarán únicamente con pegamento o rosca. No se permitirán más de dos cambios de dirección si no existe un registro 5x5 pulgadas. En cada registro se colocará una curva antes si existe un cambio de dirección para no dañar el cable durante su instalación. Todas las cajas 5x5 pulgadas deben instalarse con tapa reducción chalupa. | ml | 20
10.07 | Tendido de tuberia de pvc conduit de 1" ahogada en piso, Incluye: corte con disco, demolicion de firme de ser necesario según se requiera, reposicion de firme, retiro, acarreo de material de escombro, mano de obra herramienta, equipo y todo lo neceaario para su correcta ejecucion. El tubo se colocará a línea y plomo a excepción donde el supervisor de obra autorice. Las conexiones se realizarán únicamente con pegamento o rosca. No se permitirán más de dos cambios de dirección si no existe un registro 5x5 pulgadas. En cada registro se colocará una curva antes si existe un cambio de dirección para no dañar el cable durante su instalación. Todas las cajas 5x5 pulgadas deben instalarse con tapa reducción chalupa. | ml | 15
10.08 | Tendido de tuberia de pvc conduit de 1" ahogada en muro, Incluye: corte con disco, demolicion de firme de ser necesario según se requiera, reposicion de firme, retiro, acarreo de material de escombro, mano de obra herramienta, equipo y todo lo neceaario para su correcta ejecucion. El tubo se colocará a línea y plomo a excepción donde el supervisor de obra autorice. Las conexiones se realizarán únicamente con pegamento o rosca. No se permitirán más de dos cambios de dirección si no existe un registro 5x5 pulgadas. En cada registro se colocará una curva antes si existe un cambio de dirección para no dañar el cable durante su instalación. Todas las cajas 5x5 pulgadas deben instalarse con tapa reducción chalupa. | ml | 30
10.09 | Suministro y colocación de charola tipo malla 54/150 mm con acabado electro zinc, incluye: cargo directo por el costo de los materiales y mano de obra que intervengan, conectores, fletes, acarreos hasta el lugar de su utilización, andamios, colocación, tornillería, nivelación, ajustes, instalaciones específicas, equipo de seguridad, limpieza y retiro de sobrantes fuera de la obra, curva, tees, soportaría, abrazaderas, accesorios de sujeción ,bajada para curva, uniones, ganchos, cortes, asentada sobre la estructura de los cajillos, depreciación y demás derivados del uso de herramienta y equipo. | ml | 25.6
11 | AIRE ACONDICIONADO
11.01 | Reinstalacion de equipo de aire acondicionado tipo mini split tipo piso techo de 5.0 tons, incluye: maniobras de desmontajes,servicio a equipos, colganteo de unidad interior con varilla roscada de 3/8" y taquete de expansion metalico, tuercas y arandelas para sujecion, nivelado y ajuste,pase en losa con tubo de pvc de 3" ahogado en cemento, sellado con poliuretano y elastomerico con tela de refuerzo, conexión de desague de condensados a pie de maquina sumministrado por contratista de plomeria, interconexion electromecanica con tuberia de cobre tipo "L" en 3/8" y 3/4" totalmente nueva, trampa de elevacion de succion @5 mts de altura, aislada con armaflex de 3/8" de espesor, interconexion electrica, base metalica en ptr de 1 1/2" calibre 14 con soleras de proteccion en base de patas de 2"x2", tacones de neupreno, para unidad condensadora ,fondo anticorrosivo y esmalte anticorrosivo a 2 manos, conexion electrica de alimentacion tomada a pie de maquina sumministrada por contratista electrico, pruebas de hermeticidad @200 psi con nitrogeno a 12 horas, vacio a 250 micrones, arranque, pruebas y ajustes de sobrecalentamiento y subenfriamiento, completar carga de refrigerante en caso necesario. etiquetado de equipos para identificacion en azoteas e interiores con calcomanias. | lote | 2
11.02 | Suministro e instalacion de equipo de aire acondicionado mini split tipo muro de 1.0 tons, tecnologia inverter, incluye: colganteo de unidad interior, nivelado y ajuste, conexión de desague de condensados a pie de evaporador sumministrado por contratista de plomeria,pase en losa con tubo de pvc de 3" ahogado en cemento resanado y sellado con poliuretano ya pasadas las tuberias de interconexion, interconexion electromecanica con tuberia de cobre tipo "L" en 5/8"" y 3/8" aislada con aramaflex de 3/8" de espesor, a una distancia de 15 mts,interconexion electrica, base metalica en ptr de 1 1/2" calibre 14 con soleras de proteccion en base de patas de 2"x2", tacones de neupreno, para unidad condensadora ,fondo anticorrosivo y esmalte anticorrosivo a 2 manos, conexion electrica de alimentacion tomada a pie de maquina sumministrada por contratista electrico, pruebas de hermeticidad @200 psi con nitrogeno a 12 horas, vacio a 250 micrones, arranque, pruebas y ajustes de sobrecalentamiento y subenfriamiento, completar carga de refrigerante en caso necesario. etiquetado de equipos para identificacion en azoteas e interiores con calcomanias. | pza | 1
12 | INSTALACION ELECTRICA
Alumbrado
12.01 | Suministro e Instalación de salida en losa para luminaria, ejecutada con tubería conduit galv. pared delgada cuando se instale de manera expuesta, PVC tipo pesado embebida en muro, losa o piso. conectores, coples, codos, caja registro y tapas marca steel city, incluye fijación, limpieza, desperdicio y todo lo necesario para la correcta ejecución del concepto. (ver planos para referencia de diámetros y demas detalles constructivos). | sal | 34
12.02 | Suministro e Instalación de salida en plafón para luminaria, ejecutada con tubería conduit galv. pared delgada cuando se instale de manera expuesta, tubo sapa para llegada a luminaria, PVC tipo pesado ambebido en muro, losa o piso. conectores, coples, codos, caja registro y tapas marca steel city, incluye fijación, limpieza, desperdicio y todo lo necesario para la correcta ejecución del concepto. (ver planos para referencia de diámetros y demas detalles constructivos). | sal | 42
12.03 | Suministro e Instalación de salida en muro para apagadores, detector de prescencia y dimmers. Ejecutada con tubería conduit galv. pared delgada cuando se instale de manera expuesta, PVC tipo pesado ambebido en muro, losa o piso. conectores, coples, codos, caja registro y tapas marca steel city, incluye tapa reducción de caja 4x4 a chalupa, fijación, limpieza, desperdicio y todo lo necesario para la correcta ejecución del concepto. (ver planos para referencia de diámetros y demas detalles constructivos). | sal | 12
12.04 | Suministro e Instalación de salida en azotea para fotocelda desde contactor para alumbrado, ubicado en cuarto eléctrico. Ejecutada con tubería conduit galv. pared delgada cuando se instale de manera expuesta, PVC tipo pesado ambebido en muro, losa o piso. conectores, coples, codos, caja registro y tapas marca steel city, incluye tapa reducción de caja 4x4 a chalupa, fijación, limpieza, desperdicio y todo lo necesario para la correcta ejecución del concepto. (ver planos para referencia de diámetros y demas detalles constructivos). | sal | 1
12.05 | Suministro de LUMINARIA LED 2'x2' DE 40.4 W PARA SOBREPONER EN TECHO MCA. LITHONIA LIGHTING CAT. CPX 2X2 4000LM 80CRI 40K SWL 120 2X2SMKSH. | pza | 48
12.06 | Suministro de LUMINARIA LED DE 49 W PARA SOBREPONER EN TECHO MCA. LITHONIA LIGHTING CAT. FML4W 48 AL06 SEF 840 MVOLT. | pza | 3
12.07 | Suministro de luminaria para sobreponer en techo LUMINARIA 16.6 W. MCA. LITHONIA LIGHTING CAT. OLCFM 15 DDB. | pza | 13
12.08 | Suministro y colocación de detector de presencia para montar en muro, marca sensorswitch de lithonia ligthing, CAT. WRSA. incluye; cables, conexión, terminales, pernos , material para conexiión y fijación, programación y pruebas, mano de obra, herramienta y todo lo necesario para su correcta colocaciòn (ver planos ) | pza | 2
12.09 | Suministro y colocación de cableado a salidas de luminarias, detectores de presencia y apagadores sencillos dobles y triples. Con conductores marca condumex o monterrey aislamiento thw-ls 90° c (color blanco para neutro, verde para tierra física). Incluye; conectores tipo resorte "3m" de medida adecuada a la cantidad de cables a unir, limpieza, pruebas, desperdicio y todo lo necesario para la correcta ejecución del concepto. (ver planos para referencia de la cantidad de conductores, calibres y su función). | lote | 124
12.1 | Suministro y colocación de apagador sencillo 16 a, 127 v. marca quinzino cat. QZ5001, incluye cables, pernos , material para conexiión y fijación, mano de obra, herramienta y todo lo necesario para su correcta colocaciòn (ver planos ) | pza | 24
12.11 | Suministro y colocación de tapa para apagador sencillo (1 modulo) mca. Quinzino | pza | 3
12.12 | Suministro y colocación de tapa para apagador sencillo (3 modulos) mca. Quinzino | pza | 7
12.13 | Suministro y colocación de fotocelda marca Tork de 127 volts, modelo 2021S. incluye cables, base de fotocelda, orientación, terminales, pernos , material para conexiión y fijación, mano de obra, herramienta y todo lo necesario para su correcta colocaciòn (ver planos ) | pza | 1
12.14 | Colocación de LUMINARIA LED 2'x2' DE 40.4 W PARA SOBREPONER EN TECHO MCA. LITHONIA LIGHTING CAT. CPX 2X2 4000LM 80CRI 40K SWL 120 2X2SMKSH. incluye: cables, terminales, pernos, material para conexión y fijación, mano de obra, herramienta y todo lo necesario para su correcta colocación, atendiendo las instrucciones del fabricante. | pza | 48
12.15 | Colocación de LUMINARIA LED DE 49 W PARA SOBREPONER EN TECHO MCA. LITHONIA LIGHTING CAT. FML4W 48 AL06 SEF 840 MVOLT. incluye: alambres de soporte, cables, terminales, pernos, material para conexión y fijación, mano de obra, herramienta y todo lo necesario para su correcta colocación, atendiendo las instrucciones del fabricante. | pza | 3
12.16 | Colocación de luminaria para sobreponer en techo LUMINARIA 16.6 W. MCA. LITHONIA LIGHTING CAT. OLCFM 15 DDB. incluye: cables, terminales, pernos, material para conexión y fijación, mano de obra, herramienta y todo lo necesario para su correcta colocación, atendiendo las instrucciones del fabricante. | pza | 13
Contactos
12.17 | Suministro e instalación de salida para contacto duplex polarizado para servicio normal, instalado a 40 cm de s.n.p.t. (o según se indique en el proyecto o indique el supervisor de obra), ejecutada con tubería galvanizada pared delgada cuando se instale de manera expuesta, PVC tipo pesado en muro, losa o piso, codos, conectores y accesorios según se requieran, caja registros 4x4, reducción de 4x4 a chalupa, tapas marca steel city. Incluye elementos de fijación y sujeción, limpieza, pruebas, desperdicio y todo lo necesario para la correcta ejecución del concepto. | sal | 53
12.18 | Suministro e instalación de salida para contacto duplex polarizado para equipo de proyección en aulas, instalado sobre plafón. ejecutada con tubería galvanizada pared delgada cuando se instale de manera expuesta, PVC tipo pesado en muro, losa o piso, codos, conectores y accesorios según se requieran, condulet FS, tapa. Incluye elementos de fijación y sujeción, limpieza, pruebas, desperdicio y todo lo necesario para la correcta ejecución del concepto. | sal | 7
12.19 | Suministro e instalación de salida para contacto duplex polarizado para pantalla plana en aulas, instalado en muro a una altura de 1.8 m. ejecutada con tubería galvanizada pared delgada cuando se instale de manera expuesta, PVC tipo pesado en muro, losa o piso, codos, conectores y accesorios según se requieran, condulet FS, tapa. Incluye elementos de fijación y sujeción, limpieza, pruebas, desperdicio y todo lo necesario para la correcta ejecución del concepto. | sal | 7
12.2 | Suministro e instalación de alimentación del RACK, instalado a 40 cm de s.n.p.t. (o según se indique en el proyecto o indique el supervisor de obra), ejecutada con tubería galvanizada pared delgada cuando se instale de manera expuesta, PVC tipo pesado en muro, losa o piso, codos, conectores y accesorios según se requieran, caja registros 4x4, tapas marca steel city. Incluye elementos de fijación y sujeción, limpieza, pruebas, desperdicio y todo lo necesario para la correcta ejecución del concepto. | sal | 1
12.21 | Suministro e instalación de salida para contacto de detección de falla a tierra, instalado a 40 cm de s.n.p.t. (o según se indique en el proyecto o indique el supervisor de obra), ejecutada con tubería galvanizada pared delgada cuando se instale de manera expuesta, PVC tipo pesado en muro, losa o piso, codos, conectores y accesorios según se requieran, caja registros 4x4, reducción de 4x4 a chalupa, tapas marca steel city. Incluye elementos de fijación y sujeción, limpieza, pruebas, desperdicio y todo lo necesario para la correcta ejecución del concepto. | sal | 2
12.22 | Suministro e instalación de salida para contacto de detección de falla a tierra, instalado en muro, para conexión de extractores de aire de los baños, ejecutada con tubería galvanizada pared delgada cuando se instale de manera expuesta, montado en caja sobrepuesta de acero inoxidablePVC tipo pesado en muro, losa o piso, codos, conectores y accesorios según se requieran, caja registros 4x4, reducción de 4x4 a chalupa, tapas marca steel city. Incluye elementos de fijación y sujeción, limpieza, pruebas, desperdicio y todo lo necesario para la correcta ejecución del concepto. | sal | 3
12.23 | Suministro e instalación de salida para contacto de detección de falla a tierra, instalado en muro, para conexión de extractores de aire de los baños, ejecutada con tubería galvanizada pared delgada cuando se instale de manera expuesta, montado en caja sobrepuesta de acero inoxidablePVC tipo pesado en muro, losa o piso, codos, conectores y accesorios según se requieran, caja registros 4x4, reducción de 4x4 a chalupa, tapas marca steel city. Incluye elementos de fijación y sujeción, limpieza, pruebas, desperdicio y todo lo necesario para la correcta ejecución del concepto. | sal | 2
12.24 | Suministro e instalación en muro de salida para secadora de manos en baños. ejecutada con tubería galvanizada pared delgada cuando se instale de manera expuesta, PVC tipo pesado en muro, losa o piso, codos, conectores y accesorios según se requieran, caja 4x4, tapa. Incluye elementos de fijación y sujeción, limpieza, pruebas, desperdicio y todo lo necesario para la correcta ejecución del concepto. | sal | 2
12.25 | Suministro y colocación de contacto duplex polarizado para servicio normal, bticino catálogo CR20-I con tapa cat. TP8-I. Incluye: terminales, pernos, material para conexión y fijación, puente de puesta a tierra a caja metálica, mano de obra, herramienta y todo lo necesario para su correcta colocación. | pza | 60
12.26 | Suministro y colocación de contacto con protección de falla a tierra 20 A. mca. bticino catálogo 2095-I con tapa CA26-GH. incluye: terminales, pernos, material para conexión y fijación, puente de puesta a tierra, mano de obra, herramienta y todo lo necesario para su correcta colocación. (ver planos). | pza | 3
12.27 | Suministro e instalación de salida sobre plafón para chapa electromagnética ejecutada con tubería galvanizada pared delgada, medio de fijación y sujeción, conectores, monitores, caja 4x4, 1 conductor negro de fase cal 12, 1 conductor blanco para neutro cal 12 y uno verde de tierra de seguridad ca. 12., conectores tipo resorte, la caja debe ponerse a tierra y fijada en la losa. Se conectará a circuito que alimente el aula, cubículo o espacio en donde se coloque la puerta. | sal | 7
12.28 | Suministro y colocación de contacto para proyector, instalado en plafond, duplex polarizado para servicio normal, bticino catálogo CR20-I con tapa cat. TP8-R. Incluye: terminales, pernos, material para conexión y fijación, puente de puesta a tierra a caja metálica, mano de obra, herramienta y todo lo necesario para su correcta colocación. | pza | 7
12.29 | Suministro y colocación de cableado a contactos (normales y con detección de falla a tierra). Las salidas, canalizaciones y códogo de cableado, son de acuerdo a los planos proyectos. Mediante conductores marca condumex o monterrey aislamiento thw-ls 90° c (color negro, rojo para las fases, blanco para neutro, verde para tierra física). Incluye; conexiones mediante capuchones "3m" de medida adecuada a la cantidad de cables a unir, limpieza, pruebas, desperdicio y todo lo necesario para la correcta ejecución del concepto. (ver planos para referencia de la cantidad de conductores y su función). | lote | 77
Aire Acondicionado
12.3 | Suministro e instalación de alimentación a equipos de aire acondicionado en azotea, mediante conductores Viakon 4f-10+1tf-10 en tubería galvanizada con rosca de (3/4"). incluye; codos, coples, monitores y contratuercas, condulet "T" "FS" o "LB" (de acuerdo a plano proyecto) reducciones, tubo liquid-tight, conectores liquid-tight, taquetes, pijas, y todo lo necesario para su correcta instalación. (ver plano IE de aire acondicionado). | m | 130
12.31 | Suministro e instalación de alimentación a equipos de aire acondicionado en azotea, mediante conductores Viakon 2f-10+1tf-10, en tubería galvanizada con rosca de (1/2"). incluye; codos, coples, monitores y contratuercas, reducciones, tubo liquid-tight, conectores liquid-tight, taquetes, pijas, y todo lo necesario para su correcta instalación. (ver plano IE de aire acondicionado). | m | 14
12.32 | Suministro y colocación de contacto con protección de falla a tierra 20 A. mca. bticino catálogo 2095-I con tapa CA26-GH. incluye: caja FS con tapa para intemperie, terminales, pernos, material para conexión y fijación, puente de puesta a tierra, mano de obra, herramienta y todo lo necesario para su correcta colocación. (ver planos). | pza | 3
12.33 | Suministro e instalación de sistema de sujeción y fijación para las canalizaciones de los equipos de AAC, mediante estrucuras de PTR de 1-1/2" instaladas cada 2 mts en tramos rectos y a no más de 0.50 mt a cada lado de las cajas de salida o jalalado. El ancho será de acuerdo a los tubos a soportar y con una altura libre al piso, no menor de 30 cms. incluye; canal unistrud, abrazaderas unistruid de acuerdo al tubo a fijar, pintura,sello taquetes, pijas, y todo lo necesario para su correcta instalación. (ver detalle "B" en plano IE-03). | lote | 1
12.34 | Suministro y colocación de interruptor de seguridad sin fusible de 2 polos 30 amperes marca square-d, cat no, DU221RB, con gabinete para intemperie, incluye pruebas, material para fijación, conexión, puesta a tierra, mano de obra, limpieza, herramientas y todo lo necesario para su correcta colocación. | pza | 14
12.35 | Suministro y construcción de sardinel en azotea de medidas interiores 0.5 x 0.6 x 0.3 mts. En proyección a los taberos "A" y "B", para salida de tuberías de los equipos de AAC. Tapa tipo "caja de zapatos" de lámina galvizada cal 14 sobrepuesta al sardinel. Inluye: enjarres finos en interior y exterior, amarres a loza actual, chaflan, impermeabilizado, fijación de tapa. (ver detalle en plano IE-02) | lote | 1
Tableros
12.36 | Suministro y colocacion de tablero de distribucion de 3 fases, 4 hilos, con barras principales de 225 Amp. tipo "NQ" SQUARE-D CAT. No: NQ454L2+MH38+NC38S. Incluye; fijación, nivelación, barrenos para recepción de tuberías, conexión, elaboración de directorio de derivados indicando de manera clara y permanente la parte del sistema que alimenta cada uno de ellos, letrero de advertencia de peligro y todo lo necesario para su correcto instalación (ver plano). | pza | 1
12.37 | Suministro y colocacion en tablero I-LINE (Edificio 300), de interruptor termomagnético de caja Marca Square-D de 3X200 Amp. Cat No: JDA36200. Incluye; libranzas, colocación del interruptor y conexiones del lado alimentación y carga, fijación, nivelación, barrenos para recepción de tuberías, conexión, elaboración de directorio de derivados indicando de manera clara y permanente la parte del sistema que alimenta cada uno de ellos, letrero de advertencia de peligro y todo lo necesario para su correcto instalación (ver plano). | pza | 1
12.38 | Suministro e instalacion de interruptor marca square-d cat. no. QO120. | pza | 15
12.39 | Suministro e instalacion de interruptor marca square-d cat. no. QO230. | pza | 14
Subestación y alimentadores principales
12.4 | Suministro e instalación de alimentador desde el tablerol I-LINE ubicado a un costado del transformador tipo pedestal de 300 kVA del edificio 300, al tablero "A", conteniendo a 3 conductores de cobre de fase cal 4/0 awg THW-2, 1 conductor neutro cal. 1/0 awg THW-2, un conductor cal 6 awg como tierra fisica. Conductores Marca viakon thhw-ls 90g. para 600 v. identificados de acuerdo a su función, con un tubo pvc pesado de 2-1/2" de manera subterránea. Tubo galv. roscado de 2-1/2" de manera expuesta. incluye: excavación de 60 cms. de profundidad, colocación de cinta de advertencia a 20 cms. del lomo del tubo, relleno, compactación, cortes, demoliciones, resanes, libranzas, limpieza, barrenos, codos, coples, monitor y contratuerca, elementos de fijación y todo lo necesario para su correcta operación (ver plano). | m | 60
13 | LIMPIEZA GENERAL
13.01 | Limpieza de la obra para su entrega y durante la duración de la obra, así como acarreo del material producto de la mezcla, incluye: equipo, mano de obra, herramienta y acarreo del material en camión fuera de la obra. | m2 | 932
Total sin IVA